## 1.03
Příloha č. 1.03 - Technické podmínky
Typové označení přístroje
Vyplní dodavatel
Základní požadavky zadavatele
Elektroforetická vana na vertikální elektroforézu - Požadujeme elektroforetickou aparaturu pro vertikální elektroforézu.
Požadované technické a funkční vlastnosti (nabídky účastníků musí splňovat všechny níže uvedené parametry. U hodnocených parametrů musí nabídka vyhovět alespoň stanovené požadované úrovni) | Minimální požadovaná hodnota | Nabídka účastníka (Účastník uvede ANO/NE. V případě, že je v technické specifikaci uvedena mezní hodnota rozměru nebo výkonu, je nutno uvést konkrétní hodnotu, které jím nabízené věci dosahují. Má se za to, že pokud účastník neuvede některou požadovanou hodnotu, jím nabízené věci dosahují minimální hodnoty uvedené zadavatelem ve sloupci "minimální požadovaná hodnota". Účastník níže uvedené hodnoty garantuje.)
formát elektroforézy | vertikální | Vyplní dodavatel
minimální rozměry aparatury (š x h x v -mm) | 120 x 160 x 180 | Vyplní dodavatel
možnost elektroforézy - počet gelů | 1-4 ks | Vyplní dodavatel
velikost skel připravených gelů - krátké (mm) | 101 x 73 | Vyplní dodavatel
velikost skel připravených gelů - dlouhé (mm) | 101 x 82 | Vyplní dodavatel
objem pufru pro 2 (4) gely | 700 (1000) ml | Vyplní dodavatel
elektroforetická cela - vana + víko s napájecími kabely | 1 ks | Vyplní dodavatel
elektroforetické moduly pro umístění gelů | 2 ks | Vyplní dodavatel
Dodavatel (účastník) prohlašuje, že dodávka bude vyhovovat všem výše uvedeným požadavkům Kupujícího (zadavatele). Pokud by se v průběhu přípravy a realizace dodávky ukázalo, že ke splnění požadavků Kupujícího dle této přílohy je nezbytné dodání dalších zařízení, součástí či příslušenství nebo provedení dalších služeb či prací, zavazuje se Dodavatel dodat tato zařízení a provést tyto práce či služby jako součást plnění dodávky dle smlouvy bez zvýšení Kupní ceny (zmíněné dodávky, práce či služby nebudou mít charakter vícedodávek či víceprací).
Podpis Dodavatele: