## Výkyvná třepačka
Příloha č. 2.04 - Technické podmínky
Typové označení přístroje
Vyplní dodavatel
Základní požadavky zadavatele
Rolovací třepačka - Požadujeme rolovací třepačku s digitálním displejem, možností nastavení rychlosti a funkcí časovače.
Požadované technické a funkční vlastnosti (nabídky účastníků musí splňovat všechny níže uvedené parametry. U hodnocených parametrů musí nabídka vyhovět alespoň stanovené požadované úrovni). | Minimální požadovaná hodnota | Nabídka účastníka (Účastník uvede ANO/NE. V případě, že je v technické specifikaci uvedena mezní hodnota rozměru nebo výkonu, je nutno uvést konkrétní hodnotu, které jím nabízené věci dosahují. Má se za to, že pokud účastník neuvede některou požadovanou hodnotu, jím nabízené věci dosahují minimální hodnoty uvedené zadavatelem ve sloupci "minimální požadovaná hodnota". Účastník níže uvedené hodnoty garantuje.)
nastavitelný rozsah otáček | min. 10 - 70 rpm | Vyplní dodavatel
počet válců | 6 ks
LCD displej | ANO | Vyplní dodavatel
amplituda | 24 mm | Vyplní dodavatel
kontinuální režim | ANO | Vyplní dodavatel
časovač | ANO | Vyplní dodavatel
minimální nastavení časovače | 1 - 1000 min | Vyplní dodavatel
maximální zatížení | ≥4 kg | Vyplní dodavatel
maximální rozměry (š x h x v - mm) | 300 x 460 x 140 | Vyplní dodavatel
Dodavatel (účastník) prohlašuje, že dodávka bude vyhovovat všem výše uvedeným požadavkům Kupujícího (zadavatele). Pokud by se v průběhu přípravy a realizace dodávky ukázalo, že ke splnění požadavků Kupujícího dle této přílohy je nezbytné dodání dalších zařízení, součástí či příslušenství nebo provedení dalších služeb či prací, zavazuje se Dodavatel dodat tato zařízení a provést tyto práce či služby jako součást plnění dodávky dle smlouvy bez zvýšení Kupní ceny (zmíněné dodávky, práce či služby nebudou mít charakter vícedodávek či víceprací).
Podpis Dodavatele: