## Technická specifikace
Příloha č. 2.03 - Technické podmínky
Typové označení přístroje
Vyplní dodavatel
Základní požadavky zadavatele
Laboratorní mrazák - Požadujeme volně stojící šuplíkový mrazák s beznámrazovým systémem.
Požadované technické a funkční vlastnosti (nabídky účastníků musí splňovat všechny níže uvedené parametry. U hodnocených parametrů musí nabídka vyhovět alespoň stanovené požadované úrovni) | Minimální požadovaná hodnota | Nabídka účastníka (Účastník uvede ANO/NE. V případě, že je v technické specifikaci uvedena mezní hodnota rozměru nebo výkonu, je nutno uvést konkrétní hodnotu, které jím nabízené věci dosahují. Má se za to, že pokud účastník neuvede některou požadovanou hodnotu, jím nabízené věci dosahují minimální hodnoty uvedené zadavatelem ve sloupci "minimální požadovaná hodnota". Účastník níže uvedené hodnoty garantuje.)
Volně stojící | ANO | Vyplní dodavatel
Roční spotřeba elektrické energie | do 240 kWh/rok | Vyplní dodavatel
Beznámrazový systém (No frost) | ANO | Vyplní dodavatel
Funkce rychlého zmrazení | ANO | Vyplní dodavatel
Kapacita mrazící části | 360 - 380 l | Vyplní dodavatel
Počet zásuvek / košů | 5 | Vyplní dodavatel
Počet zásobníků s klapkou | 3 | Vyplní dodavatel
Frekvence | 50 Hz | Vyplní dodavatel
Příkon | 120 W | Vyplní dodavatel
Napětí | 220 - 240 V | Vyplní dodavatel
Zaměnitelné umístění dveří | ANO | Vyplní dodavatel
Povrchová úprava | bílá | Vyplní dodavatel
Optická a akustická signalizace chybné funkce | ANO | Vyplní dodavatel
Maximální šířka | 70 cm | Vyplní dodavatel
Maximální hloubka | 78 cm | Vyplní dodavatel
Dodavatel (účastník) prohlašuje, že dodávka bude vyhovovat všem výše uvedeným požadavkům Kupujícího (zadavatele). Pokud by se v průběhu přípravy a realizace dodávky ukázalo, že ke splnění požadavků Kupujícího dle této přílohy je nezbytné dodání dalších zařízení, součástí či příslušenství nebo provedení dalších služeb či prací, zavazuje se Dodavatel dodat tato zařízení a provést tyto práce či služby jako součást plnění dodávky dle smlouvy bez zvýšení Kupní ceny (zmíněné dodávky, práce či služby nebudou mít charakter vícedodávek či víceprací).
Podpis Dodavatele: