## PATN
Příloha č. 1 - Technické podmínky
Dodávka přístroje pro analýzu trajektorií nanočástic pro Biofyzikální ústav AV ČR, v. v. i.
Typové označení přístroje
Vyplní dodavatel
Základní požadavky zadavatele
Objednatel požaduje dodání přístroje pro analýzu trajektorií nanočástic (podle ISO 19430:2016 - Particle size analysis – Particle tracking analysis (PTA) method), včetně dodávky počítače, lineární dávkovací jednotky a programového vybavení pro řízení systému a vyhodnocování naměřených dat.
Požadované technické a funkční vlastnosti (Nabídky účastníků pro výše uvedené plnění musí splňovat všechny níže uvedené parametry.) | Požadovaná hodnota | Nabídka účastníka (Účastník uvede ANO/NE. V případě, že je v technické specifikaci uvedena číselná hodnota rozměru nebo výkonu, je nutno uvést konkrétní hodnotu, které jím nabízené věci dosahují. Má se za to, že pokud účastník neuvede některou požadovanou hodnotu, jím nabízené věci dosahují minimální požadované hodnoty uvedené zadavatelem ve sloupci "požadovaná hodnota". Účastník níže uvedené hodnoty garantuje.)
Zdroj světla-laser 488nm | Výkon minimálně 40mW | vyplní dodavatel
Detekce CMOS kamerou | Ano | vyplní dodavatel
Počítačové a manuální ostření | Ano | vyplní dodavatel
Regulace teploty Peltierovými články | Alespoň 5°C pod teplotu místnosti, až do 50°C | vyplní dodavatel
Otočný držák fluorescenčních filtrů | Minimálně 5 filtrů, pro více excitačních vlnových délek | vyplní dodavatel
Filtr pro dodávaný 488 nm laser | Ano | vyplní dodavatel
Spouštění laseru po aktivaci kamery, pro minimalizaci poklesu fluorescence značených vzorků | Ano | vyplní dodavatel
Lineární dávkovací jednotka pro analýzu částic v průtočném módu | Ano | vyplní dodavatel
Nastavení dávkovací jednotky z ovládacího softwaru zařízení - definované dávkování vzorku | Ano | vyplní dodavatel
Systém je včetně počítače s monitorem, konfigurace vhodná k ovládání přístroje a zpracování dat | Ano | vyplní dodavatel
Detekční rozsah nanočástic | 10-1000 nm | vyplní dodavatel
Koncentrační rozsah částic | 106-109 částic/mL | vyplní dodavatel
Nejmenší měřitelný objem disperze vzorku | méně než 300 μL
Součástí dodávky je cela odolná vůči organickým rozpouštědlům | Ano | vyplní dodavatel
Automatické zaostření | Ano | vyplní dodavatel
Software pro analýzu vzorků musí ukazovat trajektorie částic tak, aby uživatel mohl rychle odhalit chybně vyhodnocené částice, včetně indikace úspěšného stanovení trajektorie nebo podmínek analýzy | Ano | vyplní dodavatel
Automatické nastavení cistlivosti kamery dle typu vzorku | Ano | vyplní dodavatel
Kamerová kalibrace velikosti pixelu používaná pro sledování pohybu částic | do 200 nm / pixel | vyplní dodavatel
Rozlišení/vyloučení částice na základě velikosti nebo intenzity rozptylu nebo fluorescence | Ano | vyplní dodavatel
Časově neomezená licence softwaru | Ano | vyplní dodavatel
Záruční doba | Alespoň 12 měsíců | vyplní dodavatel
Dodavatel (učastník) prohlašuje, že dodávka bude vyhovovat všem výše uvedeným požadavkům Kupujícího (zadavatele). Pokud by se v průběhu přípravy a realizace dodávky ukázalo, že ke splnění požadavků Kupujícího dle této přílohy je nezbytné dodání dalších zařízení, součástí či příslušenství nebo provedení dalších služeb či prací, zavazuje se Dodavatel dodat tato zařízení a provést tyto práce či služby jako součást plnění dodávky dle smlouvy bez zvýšení Kupní ceny (zmíněné dodávky, práce či služby nebudou mít charakter vícedodávek či víceprací).
Podpis Dodavatele: