## 1a Klastry
Příloha č. 1a: Modulární výpočetní klastr včetně instalace a správy - Technické specifikace a podmínky
Počítačové klastry, Technologický celek 7 - Výpočetní chemie III, Část 1
Typové označení přístroje
Vyplní dodavatel
Základní požadavky zadavatele
Předmětem dodávky je modulární výpočetní klastr pro molekulárně mechanické a kvantově mechanické výpočty dle níže uvedené specifikace, včetně instalace, konfigurace a správy zařízení do konce trvání projektu (tj. 31. 10. 2022) až na úrovni uživatelské podpory při provozu výpočetního software zadavatele na dodaném zařízení. Zařízení se skládá z níže uvedeného počtu výpočetních uzlů typu A a B, diskových úložišť a síťového propojení. Jeden z uzlů typu A bude plnit roli řídícího počítače klastru. Dodávka zahrnuje i kompletní seznam všech jednotek obsahující jejich označení, typ a sériová čísla a seznam Media Access Control (MAC) adres všech karet všech jednotek, jak systémových, tak managementových. Zadavatel poskytne součinnost v podobě instalačních médii a licenčních kódů pro výpočetní software, který je placený a není volně dostupný. Podáním nabídky dodavatel garantuje odpovídající funkčnost a parametry uživatelského provozu SW, které jsou součástí předmětu plnění.
číslo parametru | Požadované technické a funkční vlastnosti (Nabídky musí splňovat všechny níže uvedené parametry, resp. jejich stanovený rozsah požadované úrovně.) | Požadovaná úroveň parametrů/hodnota, podmínka plnění | Nabídka dodavatele (Dodavatel uvede ANO/NE. V případě, že je v technické specifikaci uvedena mezní hodnota rozměru nebo výkonu, je nutno respektovat vymezený požadovaný rozsah parametru a uvést konkrétní hodnotu, které jím nabízené věci dosahují. Má se za to, že pokud dodavatel neuvede některou požadovanou hodnotu, jím nabízené věci dosahují minimální hodnoty uvedené zadavatelem ve sloupci "minimální požadovaná hodnota". Dodavatel níže uvedené hodnoty garantuje.)
Výpočetní uzel typu A
1 | Počet kusů | 8 | 8
2 | Rack provedení | velikost max. 2U | Vyplní dodavatel
3 | Procesor/y | S CPU2017 Floating Point Rate base result alespoň 98 dle www.spec.org a zároveň výkon v tomto benchmarku přepočtený na jedno jádro CPU, tj. výkon celého uzlu vydělený počtem fyzických jader v uzlu, dosahuje alespoň 6.0. Počítají se pouze fyzická jádra, nikoli technologie hyperthreading. | Vyplní dodavatel
4 | Nízký příkon procesoru | max. 120 W TDP | Vyplní dodavatel
5 | Operační paměť | alespoň 64 GB RAM | Vyplní dodavatel
6 | Paměť | specifikace ECC registered, DDR4, provozována v režimu alespoň 3200 milionů operací za sekundu | Vyplní dodavatel
7 | Osazení paměťových kanálů CPU | využití paměťových kanálů procesoru tak, aby byla dosažena maximální paměťová propustnost CPU | Vyplní dodavatel
8 | Pevný disk | alespoň 18 TB, 7200 ot., 256 MB cache, pro provoz v serverech 24x7 | Vyplní dodavatel
9 | Uzel musí umožňovat osazení alespoň 4 ks dvouslotových GPU karet PCIe 4.0 x16 a jejich současný provoz v režimu 24/7 bez omezení výkonu | ano | Vyplní dodavatel
10 | Uzel osazen 1 ks GPU karty | ano | Vyplní dodavatel
11 | GPU karta musí mít výkon alespoň 37 teraflops single precision (peak FP32 non-Tensor) a alespoň 46 GB RAM; konstrukční tloušťka karty max. 2 sloty.Maximální spotřeba karty 300W. | ano | Vyplní dodavatel
12 | GPU karta musí podporovat CUDA výpočty implementované v běžných výpočetních programech, zejména v programech AMBER, GROMACS | ano | Vyplní dodavatel
13 | GPU karta musí obsahovat pouze jeden GPU chip (karty se 2 chipy na jedné GPU kartě nelze použít) | ano | Vyplní dodavatel
14 | 1x ethernetový konektor alespoň 1Gbit | ano | Vyplní dodavatel
15 | Modul vzdálené správy přes internet, zařízení musí umožňovat KVM-over-LAN (Keyboard/Video/Mouse po síti), musí mít vlastní síťový konektor a musí být součástí serveru | ano | Vyplní dodavatel
16 | Redundantní zdroj, alespoň 2 x 1600 VA | ano | Vyplní dodavatel
Výpočetní uzel typu B
17 | Počet kusů | alespoň 7 | Vyplní dodavatel
18 | Rack provedení | velikost max. 2U | Vyplní dodavatel
19 | Procesor/y | S CPU2017 Floating Point Rate base result alespoň 98 dle www.spec.org a zároveň výkon v tomto benchmarku přepočtený na jedno jádro CPU, tj. výkon celého uzlu vydělený počtem fyzických jader v uzlu, dosahuje alespoň 6.0. Počítají se pouze fyzická jádra, nikoli technologie hyperthreading. | Vyplní dodavatel
20 | Nízký příkon procesoru | max. 120 W TDP | Vyplní dodavatel
21 | Operační paměť | alespoň 64 GB RAM | Vyplní dodavatel
22 | Paměť | specifikace ECC registered, DDR4, provozována v režimu alespoň 3200 milionů operací za sekundu | Vyplní dodavatel
23 | Osazení paměťových kanálů CPU | využití paměťových kanálů procesoru tak, aby byla dosažena maximální paměťová propustnost CPU | Vyplní dodavatel
24 | Pevný disk | alespoň 18 TB, 7200 ot., 256 MB cache, pro provoz 24x7 | Vyplní dodavatel
25 | Uzel musí umožňovat osazení alespoň 4 ks dvouslotových GPU karet PCIe 4.0 x16 a jejich současný provoz v režimu 24/7 bez omezení výkonu | ano | Vyplní dodavatel
26 | Uzel osazen 1 ks GPU karty | ano | Vyplní dodavatel
27 | GPU karta musí mít výkon alespoň 31 teraflops single precision (FP32 non-Tensor) a alespoň 24 GB RAM; konstrukční tloušťka karty max. 2 sloty. Maximální spotřeba karty 300W. | ano | Vyplní dodavatel
28 | GPU karta musí podporovat CUDA výpočty implementované v běžných výpočetních programech, zejména v programech AMBER, GROMACS | ano | Vyplní dodavatel
29 | GPU karta musí obsahovat pouze jeden GPU chip (karty se 2 chipy na jedné GPU kartě nelze použít) | ano | Vyplní dodavatel
30 | 1x ethernetový konektor alespoň 1Gbit | ano | Vyplní dodavatel
31 | Modul vzdálené správy přes internet, zařízení musí umožňovat KVM-over-LAN (Keyboard/Video/Mouse po síti), musí mít vlastní síťový konektor a musí být součástí serveru | ano | Vyplní dodavatel
32 | Redundantní zdroj, alespoň 2 x 1600 VA | ano | Vyplní dodavatel
Diskové úložiště
33 | Počet kusů | 2 | 2
34 | Rack provedení | velikost max. 3U | Vyplní dodavatel
35 | Požadovaná architektura CPU | x86_64 | Vyplní dodavatel
36 | Procesor | S CPU2017 Floating Point Rate base result alespoň 98 dle www.spec.org a zároveň výkon v tomto benchmarku přepočtený na jedno jádro CPU, tj. výkon celého uzlu vydělený počtem fyzických jader v uzlu, dosahuje alespoň 6.0. Počítají se pouze fyzická jádra, nikoli technologie hyperthreading. | Vyplní dodavatel
37 | Operační paměť | specifikace ECC registered, DDR4, provozována v režimu alespoň 3200 milionů operací za sekundu | Vyplní dodavatel
38 | Systémové disky 2 ks | každý alespoň 480GB, typu SSD, splňující TBW 1300TB | Vyplní dodavatel
39 | Datové disky 16 ks | každý alespoň 18 TB, 7200 ot., alespoň 256 MB cache, typu SAS, pro provoz 24x7 | Vyplní dodavatel
40 | HW řadič specifikace SAS 3.0 s pamětí alespoň 2 GB, zálohovanou baterií | ano | Vyplní dodavatel
41 | Modul vzdálené správy přes internet, zařízení musí umožňovat KVM-over-LAN (Keyboard/Video/Mouse po síti), musí mít vlastní síťový konektor a musí být součástí serveru | ano | Vyplní dodavatel
42 | 2x ethernetový konektor alespoň 1Gbit | ano | Vyplní dodavatel
43 | Z důvodu mrožnosti propojení s dalšími zařízeními zadavatele musí po osazení zůstat alespoň 2 volné sloty v základní desce (PCIe 4.0 x8 nebo rychlejší) | ano | Vyplní dodavatel
44 | Redundantní zdroj | ano | Vyplní dodavatel
Záložní zdroj datových úložišť
45 | Rack provedení, výška 1U | ano | Vyplní dodavatel
46 | Min. 1500 VA | ano | Vyplní dodavatel
Instalace
47 | Počet hodin | 100 | Vyplní dodavatel
48 | Instalace OS Gentoo verze 4.14 nebo vyšší na řídící počítač. OS typu Linux z důvodu efektivity správy. Jedná se o volně šiřitelný software. | ano | Vyplní dodavatel
49 | Konfigurace bootu po síti a vytvoření image OS linux pro výpočetní uzly | ano | Vyplní dodavatel
50 | Instalace a konfigurace veškerých ovladačů HW pro dodávaný systém včetně souvisejících software stack (OFED, CUDA atp.) | ano | Vyplní dodavatel
51 | Konfigurace síťových rozhraní ethernet a infiniband dle pokynů zadavatele | ano | Vyplní dodavatel
52 | Vytvoření uživatelských účtů, zprovoznění a konfigurace systému uživatelských kvót dle požadavků zadavatele | ano | Vyplní dodavatel
53 | Instalace frontového systému a jeho konfigurace dle požadavků zadavatele | ano | Vyplní dodavatel
54 | Instalace následujícího programového vybavení pro vědecké výpočty zadavatele: Gaussian, Molpro, TurboMole, Amber, Gromacs, Quantum Espresso, Orca (licence placeného SW poskytne zadavatel). | ano | Vyplní dodavatel
55 | Příprava spouštěcích skriptů frontového systému pro instalované výpočetní programy dle požadavků zadavatele | ano | Vyplní dodavatel
56 | Instalace software pro zpracování dat: xmgrace, molden, vmd, gnuplot, gv, python, babel (licence placeného SW poskytne zadavatel). | ano | Vyplní dodavatel
57 | Instalace bezpečnostního software dle požadavků zadavatele (denyhosts) | ano | Vyplní dodavatel
58 | Instalace překladačů a matematických knihoven dle požadavků zadavatele (licence placeného SW poskytne zadavatel). | ano | Vyplní dodavatel
59 | Optimalizace a přizpůsobení instalovaného software ve spolupráci se zadavatelem | ano | Vyplní dodavatel
60 | Předání nainstalovaného programového prostředí zahrnující výše uvedené požadavky bude součástí akceptace | ano | Vyplní dodavatel
Správa klastru 24/7 do 31.12.2022 (doby trvání projektu)
61 | Počet hodin | 312 | Vyplní dodavatel
62 | Nonstop Helpdesk pro vyřizování uživatelských požadavků | ano | Vyplní dodavatel
63 | Pravidelnou systémovou kontrolu, instalaci aktualizací a správu instalovaného OS | ano | Vyplní dodavatel
64 | Správu uživatelských účtů, vytváření a rušení účtů dle požadavků zadavatele | ano | Vyplní dodavatel
65 | Pravidelná aktualizace a správa instalovaného aplikačního software | ano | Vyplní dodavatel
66 | Úpravu konfigurace programů, nástrojů, knihoven a dalšího softwarového vybavení dle požadavků zadavatele | ano | Vyplní dodavatel
67 | Konzultace ohledně provozu clusteru a instalace dodatečného hw/sw vybavení s zadavatelem | ano | Vyplní dodavatel
Prodávající (dodavatel) prohlašuje, že dodávka bude vyhovovat všem výše uvedeným požadavkům Kupujícího (zadavatele). Pokud by se v průběhu přípravy a realizace dodávky ukázalo, že ke splnění požadavků Kupujícího (zadavatele) dle této přílohy je nezbytné dodání dalších zařízení, součástí či příslušenství nebo provedení dalších služeb či prací, zavazuje se Prodávající dodat tato zařízení a provést tyto práce či služby jako součást plnění dodávky dle smlouvy bez zvýšení Kupní ceny (zmíněné dodávky, práce či služby nebudou mít charakter vícedodávek či víceprací).
doplní dodavatel
Podpis dodavatele (prodávajícího):