## Technické podmínky
„Dodávka zálohovacího serveru pro Biofyzikální ústav AV ČR, v. v. i.“ Příloha č. 1 - Technické podmínky
Základní požadavky zadavatele
Předmětem veřejné zakázky je dodávka, instalace a zprovoznění serveru pro zálohování a instalace zálohovacího řešení pro zadavatele. Instalací a zprovozněním se rozumí montáž hardware do racku, zapojení do elektrické sítě, spuštění hardware, instalace a konfigurace software a ověření bezchybného chodu všech komponent.
Požadované technické a funkční vlastnosti (nabídky uchazečů musí splňovat všechny níže uvedené parametry) | Požadovaná hodnota | Nabídka uchazeče (Pokud je zadavatelem u daného parametru požadován číselný údaj, je ho uchazeč povinen uvést, v opačném případě bude zadavatel vycházet z jím minimální stanovené hodnoty - viz. sloupec Požadovaná hodnota, uchazeči uvedou splnění požadovaného parametru ověřitelným způsobem, např. konkrétním odkazem na technické listy, výkresy apod.)
Server
Počet kusů | 1 | Vyplní dodavatel
Provedení | Tower server o max. velikosti 5U | Vyplní dodavatel
Barevně označené hot-plug vnitřní komponenty, pro přístup ke všem komponentám serveru není nutné nářadí. | ano | Vyplní dodavatel
Rackmount příslušenství včetně pohyblivého ramene na kabely | ano | Vyplní dodavatel
Bezpečnostní požadavky:
Zadavatel vylučuje z nabídek technologie firem, které byly označeny BIS ve výroční zprávě 2013 jako potenciálně nebezpečné (https://www.bis.cz/vyrocni-zpravy/vyrocni-zprava-bezpecnostni-informacni-sluzby-za-rok-2013-6e09661b.html) | ano | Vyplní dodavatel
Podpora TPM 2.0 | ano | Vyplní dodavatel
CPU:
Server musí disponovat alespoň 2 procesorovými paticemi, obě patice musí být osazeny procesorem. | ano | Vyplní dodavatel
Server musí být osazen minimálně dvojicí CPU. Kdy každý jednotlivý CPU dosahuje výkonu, který je srovnatelný nebo vyšší dle CPU Mark v minimální hodnotě 11160 bodů, viz. (http://www.cpubenchmark.net) | ano | Vyplní dodavatel
Počet fyzických jader na procesor | 8 | Vyplní dodavatel
RAM:
Server bude osazen min. 64GB RAM typu DDR4 RDIMM 3200MT/s v rozvržení 8x8GB s možností rozšíření na min. 1024GB | ano | Vyplní dodavatel
Server bude podporovat použití RDIMMs 3200MT/s pamětí | ano | Vyplní dodavatel
Počet DDR4 DIMM slotů s podporou RDIMM a LRDIMM | min. 24 slotů | Vyplní dodavatel
Podpora memory mirroring | ano | Vyplní dodavatel
Podpora memory sparing | ano | Vyplní dodavatel
Diskový subsytém:
Počet podporovaných 3,5'' hot-plug disků | min. 18 disků | Vyplní dodavatel
Server musí akceptovat točící disky SAS, Near Line SAS, SATA i SSD zároveň | ano | Vyplní dodavatel
Server bude osazen 2x 3,84 TB SSD hot-plug | ano | Vyplní dodavatel
Diskový řadič:
Diskový řadič typu SAS, PCI Express 3.0 kompatibilní, dvoukanálový (2 konektory) | ano | Vyplní dodavatel
Podpora RAID 0, 1, 5, 6, 10, 50, 60 | ano | Vyplní dodavatel
Podpora 12Gbps technologie rozhraní disků | ano | Vyplní dodavatel
Podpora Non-RAID (pass-through) | ano | Vyplní dodavatel
Podpora Online Capacity Expansion (OCE) | ano | Vyplní dodavatel
Podpora Online RAID Level Migration (RLM) | ano | Vyplní dodavatel
Podpora Auto resume po ztrátě napájení | ano | Vyplní dodavatel
Podpora 4K Native Sector | ano | Vyplní dodavatel
Podpora TRIM/UNMAP příkazů pro SAS/SATA SSD | ano | Vyplní dodavatel
Podpora NVRAM "Wipe" | ano | Vyplní dodavatel
Podpora End Device Frame Buffering (EDFB) | ano | Vyplní dodavatel
Podpora SED disků a SSD disků | ano | Vyplní dodavatel
Load balancing | ano | Vyplní dodavatel
Podpora až 64 logických disků a 64TB LUN | ano | Vyplní dodavatel
Podpora DDF compliant Configuration on Disk (COD) | ano | Vyplní dodavatel
Podpora S.M.A.R.T. | ano | Vyplní dodavatel
Podpora globálního i dedikovaného hot-spare | ano | Vyplní dodavatel
Minimálně 2GB cache typu NV (cache to flash) | ano | Vyplní dodavatel
Flash/USB jednotka:
Přítomnost interního USB rozhraní s podporou zavádění hypervisoru a failoveru | ano | Vyplní dodavatel
Možnost osadit duální zrcadlené SD karty min. 64GB každá s podporou zavádění hypervisoru a failoveru | ano | Vyplní dodavatel
Možnost osadit dvě zrcadlené M.2 SSD s podporou zavádění hypervisoru a failoveru (navíc oproti internímu USB a navíc oproti duálním zrcadleným SD kartám, tj. server umožňuje mít osazené všechny 3 možnosti zavádění najednou – USB, 2x SD, 2x SSD), zrcadlení musí být hardwarového typu, softwarové zrcadlení se nepřipouští | ano | Vyplní dodavatel
Síťové rozhraní:
2x 10GbE typu GBASE-T (RJ-45), nepřipouští se slotové LAN karty | ano | Vyplní dodavatel
Interface:
sériový port | ano | Vyplní dodavatel
min. 5x USB, min. 3 z nich typu USB 3.0 | ano
přední zamykatelný kryt | ano | Vyplní dodavatel
Sloty:
Min. 2 sloty PCIe generace 3 poloviční výšky | ano | Vyplní dodavatel
Všechny sloty požadujeme neosazené vyjma rozšiřujících slotových karet | ano | Vyplní dodavatel
Slotové karty:
1x dual portová PCIe 10GbE karta typu SFP+ | ano | Vyplní dodavatel
1x dual portová PCIe 16Gb Fibre Channel | ano | Vyplní dodavatel
Napájení:
Redundantní síťové napájecí zdroje min. 1100W s možností nastavení limitů výkonu a spotřeby v BIOSu (Power Budgeting), včetně 2 m napájecích kabelů | ano | Vyplní dodavatel
Kompatibilita (podporované OS):
VMware 7.0 (požadujeme uvedení serveru na seznamu certifikovaných serverů na www.vmware.com) | ano | Vyplní dodavatel
Citrix® XenServer® | ano | Vyplní dodavatel
Microsoft Windows Server® 2016 with Hyper-V a vyšší | ano | Vyplní dodavatel
Red Hat® Enterprise Linux | ano | Vyplní dodavatel
SUSE® Linux Enterprise Server | ano | Vyplní dodavatel
Management a vzdálená správa:
Je vyžadována schopnost monitorovat a spravovat server out-of-band bez nutnosti instalace agenta do operačního systému | ano | Vyplní dodavatel
Management serveru nezávislý na operačním systému | ano | Vyplní dodavatel
Možnost stažení aktualizací lokálně i z internetu (FTP, nebo HTTP) | ano | Vyplní dodavatel
IPMI 2.0 | ano | Vyplní dodavatel
Vestavěná diagnostika komponent | ano | Vyplní dodavatel
Možnost uložení instalačního ISO obrazu OS na interní média managementu | ano | Vyplní dodavatel
Web GUI management vestavěný v managementu | ano | Vyplní dodavatel
Možnost přesměrování sériové linky managementu po LAN | ano | Vyplní dodavatel
Lokální a vzdálené CLI/SSH | ano | Vyplní dodavatel
Podpora IPv6 | ano | Vyplní dodavatel
Možnost lokální a vzdálené konfigurace managementu a HW komponent | ano | Vyplní dodavatel
Podpora alertů e-mailem | ano | Vyplní dodavatel
Zabezpečená komunikace SSH/HHTPS | ano | Vyplní dodavatel
Podpora SNMP | ano | Vyplní dodavatel
Vzdálená KVM konzole, média a podpora fileshare mount | ano | Vyplní dodavatel
Záznam a přehrání záznamu situace posledního crash-screen operačního systému | ano | Vyplní dodavatel
Integrace s Directory Services (AD, LDAP) | ano | Vyplní dodavatel
Nezávislý management musí disponovat dedikovaným ethernet portem, který není součástí požadovaných ethernet portů s možností failover konfigurace na jeden z portů na základní desce (LOM), management LAN rozhraní musí podporovat VLAN | ano | Vyplní dodavatel
Management nástroje musí umět poskytovat diagnostiku serveru bez speciální dedikované partition na interních discích serveru a nezávisle na těchto discích, tzn. i bezdiskový server poskytuje diagnostiku serveru; nepřipouští se diagnostika spouštěná z optické mechaniky nebo jiného externího zařízení (např. USB flash disk, SD karta, atd.) | ano | Vyplní dodavatel
Integrované zálohování konfigurace a firmware komponent serveru na dedikovanou SD kartu min. 16GB pro jednoduchou manipulaci s automatickou rekonfigurací zařízení v případě jejich výměny vč. základní desky serveru | ano | Vyplní dodavatel
Server musí být plně kompatibilní a plně integrován do současného management nástroje zadavatele (OpenManage) bez omezené funkcionality | ano | Vyplní dodavatel
Management musí umožňovat „server bare metal“ OS deployment založený na šablonách (předdefinovaných konfiguracích), je-li tato vlastnost licencována, požadujeme plnou licenci v ceně serveru | ano | Vyplní dodavatel
Pokud je jakákoliv z uvedených funkcionalit licencována, požadujeme plnou licenci v ceně serveru na neomezenou dobu fungování serveru | ano | Vyplní dodavatel
Firmware všech součástí serveru musí být kryptograficky podepsán tak, aby v rámci distribučního řetězce nemohlo dojít k jeho narušení nebo jeho alternaci; autenticitu a integritu firmware nahraného v součástkách musí být možné ověřit nástrojem od výrobce nebo v managementu serveru; server musí podporovat uzamčení možnosti aktualizace | ano | Vyplní dodavatel
Při zapnutí serveru musí proběhnout kontrola kryptografických podpisů a skutečného obsahu firmwarů jednotlivých komponent; v případě, že jsou některé z nich narušeny, musí server podporovat automatický návrat k posledním validním firmware či zastavit boot a umožnit administrátorovi přes vzdálené rozhraní nápravu nahráním autentické verze firmware | ano | Vyplní dodavatel
Dostupnost centrálního management prostředí serveru, nezávislého na spuštěné virtualizační platformě, či spuštěném operačním systému, vč. monitoringu, chybových hlášení emailem, vzdáleného a lokálního připojení (KVM) prostřednictvím dedikovaného LAN portu s podporou IPv4 a v6. Vzdálená správa musí disponovat vlastním management GUI, přístupným z běžných www prohlížečů. GUI musí být čistě v HTML5 a nesmí využívat dodatečných JAVA nebo ACTIVE-X komponent | ano | Vyplní dodavatel
Management serveru musí také podporovat CLI, REST FULL API klienty a automatizaci administrativních úkonů pomocí skriptů PowerShell, Python a zabezpečenou správu pomocí Redfish, IPMI a WSMAN protokolů | ano | Vyplní dodavatel
Management serveru musí disponovat vlastním úložištěm pro firmware, ovladače a softwarové komponenty; komponenty mohou být setříděny a organizovány do instalačních sad a mohou být použity pro obnovu či přeinstalaci vadného firmware | ano | Vyplní dodavatel
Management musí podporovat integraci s MS Active Directory, dvoufaktorovou autentikaci; management musí být vybaven automatickým a nastavitelným blokováním podezřelých IP adres (blacklist) | ano | Vyplní dodavatel
Operační systém:
Bez operačního systému | ano | Vyplní dodavatel
Podpora a servis, doprava:
Podpora na 5 let 24x7x365 s reakční dobou nejpozději do příštího pracovního dne | ano | Vyplní dodavatel
Oprava v místě instalace | ano | Vyplní dodavatel
Servis je poskytován výrobcem | ano | Vyplní dodavatel
Jediné kontaktní místo pro nahlášení poruch pro všechny komponenty dodávaného systému | ano | Vyplní dodavatel
Možnost stažení ovladačů a management software na webových stránkách | ano | Vyplní dodavatel
Doprava do místa v ČR specifikovaného zadavatelem v ceně | ano | Vyplní dodavatel
Veškeré deklarované funkce a technické parametry nabízeného zboží musí být dostupné nejpozději dnem podání nabídky | ano | Vyplní dodavatel
Nabízené zboží musí být nové, nepoužité, určené pro český trh a dostupné k prodeji nejpozději dnem podání nabídky | ano | Vyplní dodavatel
Nabízené zboží musí být pokryto oficiální podporou výrobce zařízení v ČR | ano | Vyplní dodavatel
Prodávající (uchazeč) prohlašuje, že dodávka bude vyhovovat všem výše uvedeným požadavkům Kupujícího (zadavatele). Pokud by se v průběhu přípravy a realizace dodávky ukázalo, že ke splnění požadavků Kupujícího dle této přílohy je nezbytné dodání dalších zařízení, součástí či příslušenství nebo provedení dalších služeb či prací, zavazuje se Prodávající dodat tato zařízení a provést tyto práce či služby jako součást plnění dodávky dle smlouvy bez zvýšení Kupní ceny (zmíněné dodávky, práce či služby nebudou mít charakter vícedodávek či víceprací).
Podpis Prodávajícího: