## Klece_myši
Příloha č. 1 - Technické podmínky
Zařízení pro chov experimentálně ovlivněných laboratorních myší v podmínkách „individually ventilated cages“ (IVC)
Typové označení předmětu plnění
Vyplní dodavatel
Základní požadavky zadavatele
Zadavatel požaduje dodávku nových chovných nádob na experimentální zvířata včetně ventilační jednotky, stojanu a komunikační jednotky pro monitoring.
Požadované technické a funkční vlastnosti (Nabídky účastníků pro výše uvedené plnění musí splňovat všechny níže uvedené parametry.) | Požadovaná hodnota | Nabídka účastníka (Účastník uvede ANO/NE. V případě, že je v technické specifikaci uvedena číselná hodnota rozměru nebo výkonu, je nutno uvést konkrétní hodnotu, které jím nabízené věci dosahují. Má se za to, že pokud účastník neuvede některou požadovanou hodnotu, jím nabízené věci dosahují minimální požadované hodnoty uvedené zadavatelem ve sloupci "požadovaná hodnota". Účastník níže uvedené hodnoty garantuje.)
Ventilační jednotka pro individuálně větrané chovné nádoby (individually ventilated cages, IVC)
Ventilační jednotka pro individuálně ventilované boxy, kdy každá chovná nádoba ve stojanu má individuální filtraci, je po vyjmutí ze stojanu uzavřená a má možnost výměny pítka ve stojanu, bez narušení bariéry. | Ano | vyplní dodavatel
Ventilační jednotka zajišťuje průtok a filtraci příchozího i odchozího vzduchu pomocí nezávislých ventilátorů na vstupu a výstupu zařízení. | Ano | vyplní dodavatel
Minimální kvalita třídy filtrace vzduchu na vstupu i výstupu je H14 (Dle EN 1822) a je naistalován předfiltr chránící tento hlavní filtr | Ano | vyplní dodavatel
Možnost nastavení výměny vzduchu (50 až 80 L za hodinu) kombinované s automatickou regulací výkonu (rychlosti proudění) dle počtu osazených klecí v připojeném stojanu a automatickou kompenzací zanesení filtrů. | Ano | vyplní dodavatel
Možnost čištění a výměny filtrů a předfiltrů za chodu systému bez narušení bariéry. | Ano
Možnost práce celého chovného komplexu jak v negativním tak i v pozitivním tlaku. | Ano | vyplní dodavatel
Možnost voděodolného dotykového ovládání, zobrazení parametrů (hodnoty senzorů teploty a vlhkosti), zabezpečení systému hesly. | Ano | vyplní dodavatel
Možnost vzdáleného monitoringu a řízení parametrů (přenos dat a alarmů přes wifi nebo Ethernet). | Ano | vyplní dodavatel
Připojení stojanu a odtahu přes pružné spojení (např. flexibilní hadice) o min délce 2 m. | Ano | vyplní dodavatel
Připojení k odtahu z místnosti přes pružné spojení (např. flexibilní hadice) o min délce 2 m. | Ano | vyplní dodavatel
Maximální hlučnost | 50dB | vyplní dodavatel
Možnost pravidelné chemické desinfekce povrchu célého zařízení, povrch zařízení je z vysoce odolného materiálu vůči chemickým desinfekčním látkám. | Ano | vyplní dodavatel
Maximální rozměry zprovozněné ventilační jednotky v x š x h | 2100 x 1000 x 1000 mm (uveďte rozměr) | vyplní dodavatel
Možnost připojení k elektrické síti; tj. napájení 220 - 240 V | Ano | vyplní dodavatel
IVC stojan pro minimálně 70 chovných nádob (klecí)
Stojan na individuálně ventilované klece (IVC) pro chov laboratorních myší. | Ano | vyplní dodavatel
Stojan na IVC nádoby a jednotlivé komponenty musí být kompatibilní se stávající jednotkou Tecniplast SmartFlow a klecemi GM500. | Ano | vyplní dodavatel
Kapacita minimálně 70 chovných nádob, každá pro skupinu 8 myší o max. hmotnosti 20 g. | Ano, uvést kapacitu | vyplní dodavatel
Systém spojení stojanů a ventilační jednotky musí umožňovat flexibilní rozmístění sestavy dvou nových stojanů, dvou původních stojanů a původní jednotky v místnosti. | Ano | vyplní dodavatel
Kompletní kit pro propojení stojanů s ventilační jednotkou vč. všech hadic a spojek součástí dodávky. | Ano | vyplní dodavatel
Propojení stojanu s ventilační jednotkou musí být flexibilními hadicemi, vylučujícími přenos vibrací. | Ano | vyplní dodavatel
Nerez provedení stojanu, minimálně AISI304, nekovové části z chemicky odolného nekorodujícího materiálu umožňující pravidelnou dekontaminaci. | Ano | vyplní dodavatel
Pojízdné provedení, 4 kolečka o průměru alespoň 80 mm, min. 2 kolečka s aretací. | Ano | vyplní dodavatel
Rozvod vzduchu do chovných nádob musí být snadno demontovatelnými trubkami. | Ano | vyplní dodavatel
Rozvodné trubky a konstrukce musí vylučovat zanášení a musí umožnit snadné čištění a chemickou dekontaminaci. | Ano | vyplní dodavatel
Rozvod vzduchu vylučuje křížovou kontaminaci jednotlivých chovných nádob. | Ano | vyplní dodavatel
Konstrukce stojanu se zaoblenými rohy bez ostrých hran. | Ano | vyplní dodavatel
Maximální rozměry | půdorys 1550 x 500 mm, maximální výška 2100 mm, maximální výška horní řady nádob 1800 mm (uveďte rozměry) | vyplní dodavatel
Stojan musí být stěhovatelný dveřmi 80 x 195 cm. | Ano | vyplní dodavatel
Indikace správného zasunutí nádoby do stojanu. | Ano | vyplní dodavatel
IVC chovné nádoby 500 cm2
Alespoň 140 ks kompletních, individuálně ventilovaných chovných nádob včetně víka, pítka, držáku štítku a sady náhradních fitrů. | Ano, uvést počet chovných nádob | vyplní dodavatel
Plocha nádoby cca 500 cm2, vhodné pro skupinu nejméně 8 myší o hmotnosti 20 g, vnitřní výška nádoby 120 mm | Ano, uvést kapacitu | vyplní dodavatel
Materiál chovné nádoby a víka průhledný polysulfon. | Ano | vyplní dodavatel
Možnost mytí a autoklávování celé chovné nádoby včetně filtru, autoklávovatelné i při teplotě 134°C. | Ano | vyplní dodavatel
Chovná nádoba zůstává i po vyjmutí ze stojanu uzavřená, zachovávající bariéru pro částice od 0,2µm. | Ano | vyplní dodavatel
Přívod a odvod vzduchu do chovné nádoby je řešen vstupy ve víku, vstupy jsou opatřeny samouzavíracími ventily. | Ano | vyplní dodavatel
Rychlost proudění vzduchu na úrovni zvířete. | max. 0,2 m/s | vyplní dodavatel
Víko chovné nádoby je vybaveno mikrobiologickým filtrem o ploše nejméně 200 cm2, filtr zajišťuje vhodné prostředí pro zvířata po dobu alespoň 24 hodin od vyjmutí klece ze stojanu, účinnost filtru > 99.99998% pro záchyt virů a baktérií | Ano | vyplní dodavatel
Víko chovné nádoby je vybaveno záklopkou na otvor pro pítko. | Ano | vyplní dodavatel
Chovná nádoba je vybavena nerezovým zásobníkem pro min. 250 g granulovaného krmiva a láhví pro min. 250 ml vody. | Ano, uvést kapacitu zásobníku krmiva a láhve | vyplní dodavatel
Pítko láhve musí mít trubičku délky 25 až 35 mm a musí být autoklávovatelné i při 134°C. | Ano, uvést délku trubičky | vyplní dodavatel
Víko chovné nádoby je zajištěno západkou, musí však být zajištěno snadné otevření víka (jednou rukou) a přístup do klece i po pouze částečném odklopení víka, bez nutnosti vyjímat nerezový zásobník krmiva. | Ano | vyplní dodavatel
Možnost výměny láhve ve stojanu bez narušení bariéry. | Ano | vyplní dodavatel
Chovná nádoba, pítko a záklopky jsou vybaveny těsněním, víčko láhve z nerez materiálu. | Ano | vyplní dodavatel
Součástí dodaní musí být alespoň 200 náhradních filtrů 0,2µm pro víka IVC chovných nádob s účinnost filtru > 99.99998% pro záchyt virů a baktérií. | Ano | vyplní dodavatel
Zařízení umožňující vzdálenou komunikaci (dohled a ovládaní) ventilační jendotky IVC
Komunikační jednotka pro monitoring a oboustrannou komunikaci s ventilační jednotkou. | Ano | vyplní dodavatel
Školení pro ovládání komunikační jednotky. | Ano | vyplní dodavatel
Dodavatel (učastník) prohlašuje, že dodávka bude vyhovovat všem výše uvedeným požadavkům Kupujícího (zadavatele). Pokud by se v průběhu přípravy a realizace dodávky ukázalo, že ke splnění požadavků Kupujícího dle této přílohy je nezbytné dodání dalších zařízení, součástí či příslušenství nebo provedení dalších služeb či prací, zavazuje se Dodavatel dodat tato zařízení a provést tyto práce či služby jako součást plnění dodávky dle smlouvy bez zvýšení Kupní ceny (zmíněné dodávky, práce či služby nebudou mít charakter vícedodávek či víceprací).
Podpis Dodavatele: