## Anaerobní_box
Příloha č. 1 - Technické podmínky
Dodávka anaerobního boxu pro Biofyzikální ústav AV ČR, v. v. i.
Typové označení přístroje
Vyplní dodavatel
Základní požadavky zadavatele
Zadavatel požaduje dodávku nového anaerobního boxu pro kultivaci anaerobních mikroorganismů, jež bude bezezbytku splňovat níže uvedené technické parametry.
Požadované technické a funkční vlastnosti (Nabídky účastníků pro výše uvedené plnění musí splňovat všechny níže uvedené parametry.) | Požadovaná hodnota | Nabídka účastníka (Účastník uvede ANO/NE. V případě, že je v technické specifikaci uvedena číselná hodnota rozměru nebo výkonu, je nutno uvést konkrétní hodnotu, které jím nabízené věci dosahují. Má se za to, že pokud účastník neuvede některou požadovanou hodnotu, jím nabízené věci dosahují minimální požadované hodnoty uvedené zadavatelem ve sloupci "požadovaná hodnota". Účastník níže uvedené hodnoty garantuje.)
Anaerobní komora vhodná pro kultivaci/manipulaci se striktně anaerobními mikroorganismy využívající směs plynů N2,H2 a CO2 a katalyzátor pro eliminaci reziduálního O2 | maximální rozměr komory 100cm x 160cm (půdorys - šířka x hloubka), minimální velikost pracovní plochy 0,7m2 | vyplní dodavatel
Možnost připojení k elektrické síti; tj. napájení 220-240V uvnitř | min. počet zásuvek 5ks | vyplní dodavatel
Zabudované rukávy s rukavicemi pro manipulaci uvnitř komory (možnost výměny bez ovlivnění vnitřní atmosféry) | Ano | vyplní dodavatel
Kontinuální monitoring složení atmosféry | udržovat koncentraci O2 pod 5ppm; detekce koncentrace O2 v rozmezí 0-1990ppm; detekce H2 v rozmezí 1-100% | vyplní dodavatel
Kontrola vlhkosti | odvlhčovací kapacita minimálně 6,5l/24h
Kontinuální kontrola vyhřívání vnitřního prostoru komory | rozmezí teplot RT až 40°C | vyplní dodavatel
Katalyzátor pro odstranění zbytků O2 (tvorba vody po reakci s H2), digitálním display a možnost monitoringu | Ano | vyplní dodavatel
Kontrolní jednotka pro monitoring složení řízené atmosféry (H2,N2, CO2), digitální display, kontrolní alarm v případě porušení složení řízené atmosféry | Ano | vyplní dodavatel
Přechodová komora o volném přechodovém prostoru s nezávislým nastavením, automacké ovládání,alarm pro nedostatek plynu, záložní manuální ovládání | volný prostor v přechodové komoře minimálně 38l | vyplní dodavatel
Flexibilní rozmístění sestavy uvnitř anaerobní komory, stojany, poličky | Ano | vyplní dodavatel
Veškeré zařízení musí být transportovatelné dveřmi pravým úhlem z chodby | rozměry dveří 80 x 195cm, chodba o šířce 1m | vyplní dodavatel
Dodavatel (učastník) prohlašuje, že dodávka bude vyhovovat všem výše uvedeným požadavkům Kupujícího (zadavatele). Pokud by se v průběhu přípravy a realizace dodávky ukázalo, že ke splnění požadavků Kupujícího dle této přílohy je nezbytné dodání dalších zařízení, součástí či příslušenství nebo provedení dalších služeb či prací, zavazuje se Dodavatel dodat tato zařízení a provést tyto práce či služby jako součást plnění dodávky dle smlouvy bez zvýšení Kupní ceny (zmíněné dodávky, práce či služby nebudou mít charakter vícedodávek či víceprací).
Podpis Dodavatele: