## Flow_box
Příloha č. 1 - Technické podmínky
Dodávka flowboxu
Typové označení přístroje
Vyplní dodavatel
Základní požadavky zadavatele
Zadavatel požaduje dodávku flowboxu pro virologickou laboratoř. Flowbox je ochranný box pro práci s nebezpečnými látkami a manipulaci s infekčním materiálem. Přístroj poskytuje vysokou ochranu obsluhy a je vybaven bezúnikovým systémem HEPA filtrů. Veškeré vnitřní prostory boxu jsou obklopeny nižším tlakem oproti místnosti, což eliminuje možnost úniku nebezpečného materiálu z boxu do laboratoře. Box je vybaven čidly pro monitorování proudění vzduchu v reálném čase, systémem umožňujícím automatickou dekontaminaci a operačním modem, který zajišťuje nepřetržitou filtraci vzduchu vnitřního pracovního prostoru i v případě uzavření boxu.
Požadované technické a funkční vlastnosti (Nabídky účastníků pro výše uvedené plnění musí splňovat všechny níže uvedené parametry.) | Požadovaná hodnota | Nabídka účastníka (Účastník uvede ANO/NE. V případě, že je v technické specifikaci uvedena číselná hodnota rozměru nebo výkonu, je nutno uvést konkrétní hodnotu, které jím nabízené věci dosahují. Má se za to, že pokud účastník neuvede některou požadovanou hodnotu, jím nabízené věci dosahují minimální požadované hodnoty uvedené zadavatelem ve sloupci "požadovaná hodnota". Účastník níže uvedené hodnoty garantuje.)
Biohazard box třídy II a typu A2 | ANO | vyplní dodavatel
Splňuje požadavky podmínek certifikace NSF/ANSI 49 | ANO | vyplní dodavatel
Vnitřní pracovní plocha minímálně (š x h) | 178 x 66 cm | vyplní dodavatel
Rychlost prudění vzduchu minimálně | 0.5 m/s | vyplní dodavatel
Energeticky úsporný motor DC / ECM převod | ANO | vyplní dodavatel
Bezúnikový systém průtoku vzduchu | ANO | vyplní dodavatel
Přívodní HEPA filtr s kovovým rámem | ANO | vyplní dodavatel
Účinnost přívodního HEPA filtru minimálně | 99,99%,0,3 µm | vyplní dodavatel
Vývodní HEPA filtr s kovovým rámem | ANO | vyplní dodavatel
Účinnost vývodního HEPA filtru minimálně | 99,99%,0,3µm | vyplní dodavatel
Centrálně umístěný kontrolní panel | ANO | vyplní dodavatel
Led osvětlení pracovní plochy | ANO | vyplní dodavatel
Monolitická ocelová (typ 304) tažená konstrukce bez silikonu | ANO | vyplní dodavatel
Odnímatelný pracovní tác | ANO | vyplní dodavatel
Hlučnost | ˂ 60 dbA | vyplní dodavatel
Zvukový spínač alarmu | ANO | vyplní dodavatel
Nastavitelný stojan pod box | ANO | vyplní dodavatel
Hmotnost maximálně | 290 kg | vyplní dodavatel
Dodavatel (učastník) prohlašuje, že dodávka bude vyhovovat všem výše uvedeným požadavkům Kupujícího (zadavatele). Pokud by se v průběhu přípravy a realizace dodávky ukázalo, že ke splnění požadavků Kupujícího dle této přílohy je nezbytné dodání dalších zařízení, součástí či příslušenství nebo provedení dalších služeb či prací, zavazuje se Dodavatel dodat tato zařízení a provést tyto práce či služby jako součást plnění dodávky dle smlouvy bez zvýšení Kupní ceny (zmíněné dodávky, práce či služby nebudou mít charakter vícedodávek či víceprací).
Podpis Dodavatele: