## Dekonvoluce_opakování
Příloha č. 1 - Technické podmínky
Modul pro dekonvoluci obrazu - opakování
Typové označení přístroje
Vyplní dodavatel
Základní požadavky zadavatele
Předmětem plnění veřejné zakázky je dodávka plně automatizovaného modulu pro dekonvoluci obrazu. Součástí předmětu plnění je i montáž a instalace tohoto modulu v místě dodávky a jeho uvedení do provozu včetně propojení s Leica SP8 systémem.
Požadované technické a funkční vlastnosti (Nabídky účastníků pro výše uvedené plnění musí splňovat všechny níže uvedené parametry.) | Požadovaná hodnota | Nabídka účastníka (Účastník uvede ANO/NE. V případě, že je v technické specifikaci uvedena číselná hodnota rozměru nebo výkonu, je nutno uvést konkrétní hodnotu, které jím nabízené věci dosahují. Má se za to, že pokud účastník neuvede některou požadovanou hodnotu, jím nabízené věci dosahují minimální požadované hodnoty uvedené zadavatelem ve sloupci "požadovaná hodnota". Účastník níže uvedené hodnoty garantuje.)
Plně automatizovaný modul pro dekonvoluci obrazu bez nutnosti zadávání parametrů uživatelem | ano | Vyplní dodavatel
Adaptivní modul pro dekonvoluci obrazu založený na lokální informaci z voxelu | ano | Vyplní dodavatel
Modul pro dekonvoluci obrazu založený na globální informaci z obrazu | ano | Vyplní dodavatel
Modul pro dekonvoluci obrazu kompatibilní s Leica SP8 systémem a nastavitelný v LAS X softwaru | ano | Vyplní dodavatel
Kompatibilní s LAS X Quantify nástroji | ano | Vyplní dodavatel
Paralelní GPU procesování alespoň pěti kanálů současně s rychlostí alespoň 30 snímků za sekundu; při minimálním rozlišení obrazu 512 x 512 pixelů | alespoň 5 kanálů, alespoň 30 snímků za sekundu | Vyplní dodavatel
Integrace modulu s Leica SP8 systémem pro automatizované nastavení parametrů akvizice obrazu | ano | Vyplní dodavatel
Předvedení modulu pro dekonvoluci obrazu a ověření parametrů u dodavatele, popř. na jiném pracovišti na vyžádání | ano | Vyplní dodavatel
Dodavatel (učastník) prohlašuje, že dodávka bude vyhovovat všem výše uvedeným požadavkům Kupujícího (zadavatele). Pokud by se v průběhu přípravy a realizace dodávky ukázalo, že ke splnění požadavků Kupujícího dle této přílohy je nezbytné dodání dalších zařízení, součástí či příslušenství nebo provedení dalších služeb či prací, zavazuje se Dodavatel dodat tato zařízení a provést tyto práce či služby jako součást plnění dodávky dle smlouvy bez zvýšení Kupní ceny (zmíněné dodávky, práce či služby nebudou mít charakter vícedodávek či víceprací).
Podpis Dodavatele: