## Analyzátor
Příloha č. 1 - Technické podmínky
Dodávka analyzátoru transepiteliálního elektrického odporu pro Biofyzikální ústav AV ČR, v. v. i.
Typové označení přístroje
Vyplní dodavatel
Základní požadavky zadavatele
Zadavatel požaduje dodání nového analyzátoru transepiteliálního elektrického odporu, jež bude bezezbytku splňovat níže uvedené technické parametry.
Požadované technické a funkční vlastnosti (Nabídky účastníků pro výše uvedené plnění musí splňovat všechny níže uvedené parametry.) | Požadovaná hodnota | Nabídka účastníka (Účastník uvede ANO/NE. V případě, že je v technické specifikaci uvedena číselná hodnota rozměru nebo výkonu, je nutno uvést konkrétní hodnotu, které jím nabízené věci dosahují. Má se za to, že pokud účastník neuvede některou požadovanou hodnotu, jím nabízené věci dosahují minimální požadované hodnoty uvedené zadavatelem ve sloupci "požadovaná hodnota". Účastník níže uvedené hodnoty garantuje.)
Možnost kontinuálního měření bariérového odporu v reálném čase v měřící stanici umístěné v CO2 inkubátoru | ANO | vyplní dodavatel
Metoda měření: vysíláním slabých střídavých elektrických signálů ze základny jamky přes buněčnou monovrstvu kultivovanou na porézním inzertu do ponorné elektrody nad buňkami, která uzavírá obvod | ANO | vyplní dodavatel
Možnost sledovat dynamiku bariérové funkce, včetně dlouhodobého sběru dat po dobu několika dnů | ANO | vyplní dodavatel
Spotřební materiál vhodný pro opakované použití: Desky a elektrody musí být sterilizovatelné, případně autoklávovatelné | ANO | vyplní dodavatel
Metoda měření musí být neinvazivní vůči vrstvě kultivovaných buněk | ANO | vyplní dodavatel
Frekvence proudu využívaná pro měření | 75 Hz | vyplní dodavatel
Časový limit pro změření celé 24-jamkové kultivační desky | maximálně 48 sekund | vyplní dodavatel
Automatické měření TEER ve 24-jamkových deskách -požadovaný rozsah | 0 - 2500 Ohm/cm2 | vyplní dodavatel
Možnost využívat komerčně dostupné porézní inzerty (formát pro 24-jamkovou desku) od různých výrobců. Kultivace na těchto insertech musí umožňovat zásobení buněk kultivačním médiem z apikální i bazální strany | ANO | vyplní dodavatel
Součástí dodávky je přenosný počítač s předinstalovaným software pro ovládání přístroje s těmito parametry min 8GB RAM, pevný disk s kapacitou min. 500 GB, instalovaný operační systém MS Windows verze 10 Pro | ANO | vyplní dodavatel
Export dat | formát MS Excel, možnost exportu obrázků | vyplní dodavatel
Možnost zapojení alespoň dvou nezávislých měřících jednotek (každé pro jednu 24-jamkovou kultivační desku) do řídící jednotky | ANO | vyplní dodavatel
Rozměry přístroje (omezení nezbytné pro dlouhodobé umístění v CO2 inkubátoru) | maximální rozměry přístroje: 30 x 20 x 10 cm (hloubka; šířka; výška) | vyplní dodavatel
Dodavatel (učastník) prohlašuje, že dodávka bude vyhovovat všem výše uvedeným požadavkům Kupujícího (zadavatele). Pokud by se v průběhu přípravy a realizace dodávky ukázalo, že ke splnění požadavků Kupujícího dle této přílohy je nezbytné dodání dalších zařízení, součástí či příslušenství nebo provedení dalších služeb či prací, zavazuje se Dodavatel dodat tato zařízení a provést tyto práce či služby jako součást plnění dodávky dle smlouvy bez zvýšení Kupní ceny (zmíněné dodávky, práce či služby nebudou mít charakter vícedodávek či víceprací).
Podpis Dodavatele: