## Technická_specifikace
Dodávka GPU karet pro Biofyzikální ústav AV ČR, v. v. i. - opakování Příloha č. 1 - Technická specifikace
Typové označení
Vyplní dodavatel
Základní požadavky zadavatele
Zadavatel požaduje dodávku nových GPU karet, jež budou bezezbytku splňovat níže uvedené technické parametry. Jsou požadovány dva typy karet, typ A a typ B, a předpokládaný rozsah dodávky je 2 ks karet typu A a nejméně 52 ks karet typu B. Karty musí být kompatibilní se stávajícm HW zadavatele, což musí být doloženo testem. Podmínkou převzetí bude demonstrace efektifity chlazení karet a akceptační test výkonu.
Požadované technické a funkční vlastnosti (Nabídky účastníků pro výše uvedené plnění musí splňovat všechny níže uvedené parametry.) | Požadovaná hodnota | Nabídka účastníka (Účastník uvede ANO/NE. V případě, že je v technické specifikaci uvedena číselná hodnota rozměru nebo výkonu, je nutno uvést konkrétní hodnotu, které jím nabízené věci dosahují. Má se za to, že pokud účastník neuvede některou požadovanou hodnotu, jím nabízené věci dosahují minimální požadované hodnoty uvedené zadavatelem ve sloupci "požadovaná hodnota". Účastník níže uvedené hodnoty garantuje.)
GPU karta typu A
Počet kusů | 2 | Vyplní dodavatel
Výkon GPU karty | minimálně 31 teraflops single precision a minimálně 970 teraflops double precision (měřeno při osazení jednou kartou) | Vyplní dodavatel
Paměť GPU karty | minimálně 24 GB RAM | Vyplní dodavatel
GPU karta musí obsahovat pouze jeden GPU chip (karty se 2 chipy na jedné GPU kartě nelze použít) | 1 GPU chip | Vyplní dodavatel
Všechny GPU karty, jež budou součástí dodávky uchazeče, budou sloužit k výpočtům v běžných výpočetních programech, zejména v programech VASP, AMBER, GROMACS a musí podporovat CUDA výpočty. | ano | Vyplní dodavatel
Šířka kartly max. 1 slot | ano | Vyplní dodavatel
Příkon karty (TDP, Thermal design power) max. 150 W | maximálně 150 W | Vyplní dodavatel
Kompatibilita GPU se stávajícím zařízením zadavetele. Karty musí být schopny plnohodnotného provozu ve stávajícím zařízení zadavatele, kterým je Gigabyte GPU server G242-Z10 osazený 4 x 8 GB RAM DDR4 ECC 3200 a 1 x CPU AMD Epyc 7282. | ano | Vyplní dodavatel
Instalace GPU do stávajícího zařízeni zadavatele, která zahrnuje odinstalaci stávajících GPU, vložení dodaných GPU a zprovoznění dodaných GPU na HW úrovni. GPU musí být bez omezení schopny stálého provozu na plný výkon (24 hod, 7 dní v týdnu, 365 dní v roce). | ano | Vyplní dodavatel
GPU karta typu B
Počet kusů | minimálně 52 | Vyplní dodavatel
Paměť GPU karty | minimálně 10 GB RAM | Vyplní dodavatel
Výkon GPU karty minimálně 34 teraflops single precision (měřeno při osazení jednou kartou) | ano | Vyplní dodavatel
Počet stream procesorů | min. 8704 | Vyplní dodavatel
Šířka sběrnice | min. 320 bit | Vyplní dodavatel
Propustnost pamětí | min. 760,3 GB/s | Vyplní dodavatel
Počet RT jader | min. 68 | Vyplní dodavatel
Počet Tensor jader | min. 272 | Vyplní dodavatel
GPU karta musí obsahovat pouze jeden GPU chip (karty se 2 chipy na jedné GPU kartě nelze použít) | 1 GPU chip | Vyplní dodavatel
Chlazení GPU karty axiálním ventilátorem. | ano | Vyplní dodavatel
Počet ventilátorů | max. 1
Uspořádání chlazení musí být kompatibilní se stávajícím HW zadavatele (Gigabyte GPU server G242-Z10) a musí umožňovat efektivní chlazení při plném výkonu v nepřetržitém provozu, tak, aby nedocházelo k limitaci výkonu karty kvůli přehřátí. | ano | Vyplní dodavatel
Všechny GPU karty, jež budou součástí dodávky uchazeče, budou sloužit k výpočtům v běžných výpočetních programech, zejména v programech VASP, AMBER, GROMACS a musí podporovat CUDA výpočty. | ano | Vyplní dodavatel
Šířka karty max. 2 sloty | ano | Vyplní dodavatel
Kompatibilita GPU se stávajícím zařízením zadavetele. Karty musí být schopny plnohodnotného provozu ve stávajícím zařízení zadavatele, kterým je Gigabyte GPU server G242-Z10 osazený 4 x 8 GB RAM DDR4 ECC 3200 a 1 x CPU AMD Epyc 7282. | ano | Vyplní dodavatel
Instalace GPU do stávajícího zařízeni zadavatele, která zahrnuje odinstalaci stávajících GPU, vložení dodaných GPU a zprovoznění dodaných GPU na HW úrovni. GPU musí být bez omezení schopny stálého provozu na plný výkon (24 hod, 7 dní v týdnu, 365 dní v roce). | ano | Vyplní dodavatel
Výkonové požadavky a testy pro GPU kartu typu B
Součástí nabídky je protokol testovací úlohy v programu GROMACS verze 2020.7 (program je volně dostupný a neplacený). Úloha spuštěná na jedné GPU a 4 jádrech CPU musí dosáhnout výsledku lepšího (vyššího) než 450 ns/day. Zadání testovací úlohy je přílohou č. 5 této zadávací dokumentace, postup spuštění úlohy je popsán v souboru README.txt v této příloze a výstup testovací úlohy (protokol testovací úlohy) obsahující výsledek testu bude součástí nabídky. | více než 450 ns/day | Vyplní dodavatel
Prokázání naměřených hodnot bude předmětem akceptačního testu výkonu. V rámci akceptace musí uchazeč prokázat splnění minimálně hodnot uvedených v protokolech přiložených v nabídce. | ano | Vyplní dodavatel
Akceptační test výkonu bude proveden zadavatelem na stávajícm klastru zadavatele po instalaci dodaných GPU karet na plně osazeném nódu. | ano | Vyplní dodavatel
Akceptační test efektivity chlazení karet. Po instalaci na stávajícím HW zadavatele nedojde k teplotní limitaci a poklesu výkonu karet při maximální zátěži a plně osazeném chassis po dobu 1 hodiny. Zátěžový test spustí na stávajícím HW po instalaci GPU zadavatel. | ano | Vyplní dodavatel
Dodavatel (učastník) prohlašuje, že dodávka bude vyhovovat všem výše uvedeným požadavkům Kupujícího (zadavatele). Pokud by se v průběhu přípravy a realizace dodávky ukázalo, že ke splnění požadavků Kupujícího dle této přílohy je nezbytné dodání dalších zařízení, součástí či příslušenství nebo provedení dalších služeb či prací, zavazuje se Dodavatel dodat tato zařízení a provést tyto práce či služby jako součást plnění dodávky dle smlouvy bez zvýšení Kupní ceny (zmíněné dodávky, práce či služby nebudou mít charakter vícedodávek či víceprací).
Podpis Dodavatele: