## 1b Výpočetní uzel
Příloha č. 1b: Výpočetní uzel - Technická specifikace a podmínky
Počítačové klastry, Technologický celek 7 - Výpočetní chemie, Část 2
Typové označení přístroje
Vyplní dodavatel
Základní požadavky zadavatele
Předmětem dodávky je výpočetní uzel dle níže uvedené specifikace. Dodávka zahrnuje i kompletní seznam všech jednotek obsahující jejich označení, typ a sériová čísla a seznam Media Access Control (MAC) adres všech karet všech jednotek. Budou-li dodané procesory podporovat hyperthreading, je potřeba ho u dodaných jednotek v BIOS vypnout. Součástí dodávky je nastavení BIOSu dle pokynů zadavatele.
číslo parametru | Požadované technické a funkční vlastnosti (Nabídky musí splňovat všechny níže uvedené parametry, resp. jejich stanovený rozsah požadované úrovně.) | Požadovaná úroveň parametrů/hodnota, podmínka plnění | Nabídka dodavatele (Dodavatel uvede ANO/NE. V případě, že je v technické specifikaci uvedena mezní hodnota rozměru nebo výkonu, je nutno respektovat vymezený požadovaný rozsah parametru a uvést konkrétní hodnotu, které jím nabízené věci dosahují. Má se za to, že pokud dodavatel neuvede některou požadovanou hodnotu, jím nabízené věci dosahují minimální hodnoty uvedené zadavatelem ve sloupci "minimální požadovaná hodnota". Dodavatel níže uvedené hodnoty garantuje.)
Řídící počítač
1 | Počet kusů | 1 | Vyplní dodavatel
2 | Rack provedení | velikost 4U | Vyplní dodavatel
3 | Základní deska | Server pro 4 GPU, pro disky 8x 3.5'' Hot Swap, 2 x 10 Gb Ethernet RJ 45. Server musí umožňovat instalaci 4 ks GPU karet typu GTX 1080 Ti ve standardním provedení (např. standardní provedení napájaní karet na horní úzké hraně). Samotné GPU nejsou požadovány. | Vyplní dodavatel
4 | Procesory | Základní deska osazena dvěma procesory. Každý CPU musí obsahovat alespoň 16 fyzických jader z důvodu požadavků paralelních úloh zadavatele. | Vyplní dodavatel
5 | Výkon a parametry procesorů | S CPU2017 Floating Point Rate base result alespoň 160 dle www.spec.org (testováno v zapojení se 2 CPU) a zároveň výkon v tomto benchmarku přepočtený na jedno jádro CPU, tj. výkon celého uzlu vydělený počtem fyzických jader v uzlu, dosahuje alespoň 5.0. Počítají se pouze fyzická jádra, nikoli technologie hyperthreading. Tepelná ztráta procesorů (TDP) max 125 W/CPU. | Vyplní dodavatel
6 | Operační paměť | specifikace ECC, DDR4, 48 GB RAM, 2666 milionů operací za sekundu | Vyplní dodavatel
7 | Pevný disk | 4TB, 7200 ot., 64MB cache, typu SATA | Vyplní dodavatel
8 | Kabely napájecí GPU, 2 x 8 pin, pro 4 ks GPU | ano | Vyplní dodavatel
9 | Modul vzdálené správy přes internet IPMI 2.0, zařízení musí umožňovat KVM-over-LAN (Keyboard/Video/Mouse po síti), musí mít vlastní síťový konektor a musí být součástí serveru | ano | Vyplní dodavatel
10 | Redundantní zdroj 2 x 2000W | ano | Vyplní dodavatel
Prodávající (dodavatel) prohlašuje, že dodávka bude vyhovovat všem výše uvedeným požadavkům Kupujícího (zadavatele). Pokud by se v průběhu přípravy a realizace dodávky ukázalo, že ke splnění požadavků Kupujícího dle této tabulky je nezbytné dodání dalších zařízení, součástí či příslušenství nebo provedení dalších služeb či prací, zavazuje se Prodávající dodat tato zařízení a provést tyto práce či služby jako součást plnění dodávky dle smlouvy bez zvýšení Kupní ceny (zmíněné dodávky, práce či služby nebudou mít charakter vícedodávek či víceprací).
doplní dodavatel
Podpis Prodávajícího: