## Pristroj pro analzyu DNA+RNA
Příloha č. 1 - Technické podmínky
Dodávka automatizovaného přístroje pro analýzu nukleových kyselin pro Biofyzikální ústav AV ČR, v. v. i.
Typové označení přístroje
Vyplní dodavatel
Základní požadavky zadavatele
Zadavatel požaduje dodání automatizovaného přístroje pro analýzu nukleových kyselin, který umožní přesnou kvantifikaci a velikostní separaci DNA a RNA.
Požadované technické a funkční vlastnosti (Nabídky účastníků pro výše uvedené plnění musí splňovat všechny níže uvedené parametry.) | Požadovaná hodnota | Nabídka účastníka (Účastník uvede ANO/NE. V případě, že je v technické specifikaci uvedena číselná hodnota rozměru nebo výkonu, je nutno uvést konkrétní hodnotu, které jím nabízené věci dosahují. Má se za to, že pokud účastník neuvede některou požadovanou hodnotu, jím nabízené věci dosahují minimální požadované hodnoty uvedené zadavatelem ve sloupci "požadovaná hodnota". Účastník níže uvedené hodnoty garantuje.)
Automatická analýza a vizualice vzorků | ano | vyplní dodavatel
Vyhodnocení kvality/integrity RNA, DNA jedním parametrem (např. RIN, RIS, DIN, RQN, RQS, GQS) | ano | vyplní dodavatel
Automatická detekce peaků | ano | vyplní dodavatel
Automatická detekce 18S a 28S rRNA (RNA reagencie) | ano | vyplní dodavatel
Stanovení velikosti (bp) a koncentrace peaků | ano | vyplní dodavatel
Výpočet koncentrace pro uživatelem stanovené rozsahy délek (bp) | ano | vyplní dodavatel
Možnost manuální úpravy peaků | ano | vyplní dodavatel
Možnost současné analýzy dat z více nezávislých běhů | ano | vyplní dodavatel
Počítač se SW pro ovládání a analýzu součástí přístroje nebo součástí dodávky | ano | vyplní dodavatel
Cena za analýzu jednoho vzorku je stejná bez ohledu na počet současně analyzovaných vzorků | ano | vyplní dodavatel
Objem vzorku | max. 2 uL | vyplní dodavatel
Minimální počet vzorků analyzovaných v jednom běhu | 1 | vyplní dodavatel
Maximální počet vzorků analyzovaných v jednom běhu | nejméně 15 | vyplní dodavatel
Plně automatizované nanášení vzorků ze stripů nebo destiček | ano | vyplní dodavatel
Možnost uschovat částečně použitý materiál/reagencie pro další použití | ano | vyplní dodavatel
Reagencie pro analýzu RNA | ano | vyplní dodavatel
Reagencie pro analýzu krátkých fragmentů DNA | ano | vyplní dodavatel
Reagencie pro analýzu dlouhých fragmentů DNA | ano | vyplní dodavatel
Minimální rozsah délek fragmentů – reagencie pro analýzu RNA | Alespoň 100 – 6000 bp | vyplní dodavatel
Minimální rozsah délek fragmentů – reagencie pro analýzu krátkých fragmentů DNA | Alespoň 40 – 1000 bp | vyplní dodavatel
Minimální rozsah délek fragmentů – reagencie pro analýzu dlouhých fragmentů DNA | Alespoň 250 – 50000 bp | vyplní dodavatel
Citlivost RNA (jednotlivý peak) | 100 pg/uL a méně | vyplní dodavatel
Citlivost DNA krátké fragmenty (jednotlivý peak) | 5 pg/uL a méně | vyplní dodavatel
Citlivost DNA dlouhé fragmenty (jednotlivý peak) | 500 pg/uL a méně | vyplní dodavatel
Rychlost analýzy 4 vzorků RNA (příprava vzorků, elektroforéza, automatické vyhodnocení) | Max. 30 minut | vyplní dodavatel
Rychlost analýzy 4 vzorků DNA s reagenciemi pro analýzu krátkých fragmentů (příprava vzorků, elektroforéza, automatické vyhodnocení) | Max. 25 minut | vyplní dodavatel
Součásti vyžadující častější výměnu (např. jehly, kapiláry) musí být vyměnitelné uživatelem | ano | vyplní dodavatel
Rychlost přípravy přístroje na analýzu (příprava a výměna roztoků, příprava a výměna gelů, promývání, kalibrace apod.) | max. 5 minut | vyplní dodavatel
Dodavatel (učastník) prohlašuje, že dodávka bude vyhovovat všem výše uvedeným požadavkům Kupujícího (zadavatele). Pokud by se v průběhu přípravy a realizace dodávky ukázalo, že ke splnění požadavků Kupujícího dle této přílohy je nezbytné dodání dalších zařízení, součástí či příslušenství nebo provedení dalších služeb či prací, zavazuje se Dodavatel dodat tato zařízení a provést tyto práce či služby jako součást plnění dodávky dle smlouvy bez zvýšení Kupní ceny (zmíněné dodávky, práce či služby nebudou mít charakter vícedodávek či víceprací).
Podpis Dodavatele: