## Růstová_komora
Příloha č. 4 - Technické podmínky
Dodávka růstové komory pro Biofyzikální ústav AV ČR, v. v. i.
Typové označení přístroje
Vyplní dodavatel
Základní požadavky zadavatele
Zadavatel požaduje dodání růstové komory s osvětlením, jež bude bezezbytku splňovat níže uvedené technické parametry.
Požadované technické a funkční vlastnosti (Nabídky účastníků pro výše uvedené plnění musí splňovat všechny níže uvedené parametry.) | Požadovaná hodnota | Nabídka účastníka (Účastník uvede ANO/NE. V případě, že je v technické specifikaci uvedena číselná hodnota rozměru nebo výkonu, je nutno uvést konkrétní hodnotu, které jím nabízené věci dosahují. Má se za to, že pokud účastník neuvede některou požadovanou hodnotu, jím nabízené věci dosahují minimální požadované hodnoty uvedené zadavatelem ve sloupci "požadovaná hodnota". Účastník níže uvedené hodnoty garantuje.)
Nastavitelná teplota | ano | vyplní dodavatel
Minimální teplota | 0°C | vyplní dodavatel
Maximální teplota | 70°C | vyplní dodavatel
Minimální teplota s osvětlením | 10°C | vyplní dodavatel
Maximální teplota s osvětlením | 60°C | vyplní dodavatel
Nastavitelná rychlost ventilátoru | ano | vyplní dodavatel
Regulace vlhkosti | ano | vyplní dodavatel
Minimální vlhkost | 10% | vyplní dodavatel
Maximální vlhkost | 75% | vyplní dodavatel
Vlhkostní čidlo | ano | vyplní dodavatel
Parní generátor | ano | vyplní dodavatel
Programováním časových segmentů v reálném čase | ano | vyplní dodavatel
Dotykový displej | ano | vyplní dodavatel
Police/rošty | alespoň 3 | vyplní dodavatel
Nezávislá teplotní ochrana | ano | vyplní dodavatel
Ohřev dveří | ano | vyplní dodavatel
Vnitřní objem | alespoň 700L | vyplní dodavatel
Vnitřní šířka | alespoň 950mm | vyplní dodavatel
PC rozhraní | Ethernet | vyplní dodavatel
Polohovatelné osvětlení | ano | vyplní dodavatel
Součástí dodávky přístroje je jednotka pro deionizaci vody, vhodná pro připojení na vodu z vodovodního řádu | ano | vyplní dodavatel
Dodavatel (učastník) prohlašuje, že dodávka bude vyhovovat všem výše uvedeným požadavkům Kupujícího (zadavatele). Pokud by se v průběhu přípravy a realizace dodávky ukázalo, že ke splnění požadavků Kupujícího dle této přílohy je nezbytné dodání dalších zařízení, součástí či příslušenství nebo provedení dalších služeb či prací, zavazuje se Dodavatel dodat tato zařízení a provést tyto práce či služby jako součást plnění dodávky dle smlouvy bez zvýšení Kupní ceny (zmíněné dodávky, práce či služby nebudou mít charakter vícedodávek či víceprací).
Podpis Dodavatele: