## Růstová_komora_II
Příloha č. 4 - Technické podmínky
Dodávka růstové komory pro Biofyzikální ústav AV ČR, v. v. i. – II.
Typové označení přístroje
Vyplní dodavatel
Základní požadavky zadavatele
Zadavatel požaduje dodání růstové komory s osvětlením, jež bude bezezbytku splňovat níže uvedené technické parametry.
Požadované technické a funkční vlastnosti (Nabídky účastníků pro výše uvedené plnění musí splňovat všechny níže uvedené parametry.) | Požadovaná hodnota | Nabídka účastníka (Účastník uvede ANO/NE. V případě, že je v technické specifikaci uvedena číselná hodnota rozměru nebo výkonu, je nutno uvést konkrétní hodnotu, které jím nabízené věci dosahují. Má se za to, že pokud účastník neuvede některou požadovanou hodnotu, jím nabízené věci dosahují minimální požadované hodnoty uvedené zadavatelem ve sloupci "požadovaná hodnota". Účastník níže uvedené hodnoty garantuje.)
Plynule regulovatelná teplota | ano | vyplní dodavatel
Minimální rozsah teplot s osvětlením | 5 - 45 °C | vyplní dodavatel
Minimální rozsah teplot bez osvětlení | -4 - 45°C | vyplní dodavatel
Přesnost nastavení teploty | ±0,5°C | vyplní dodavatel
Rovnoměrnost teploty v komoře | ±1°C | vyplní dodavatel
Minimálně 3 podlaží | ano | vyplní dodavatel
Manipulovatelné police | ano | vyplní dodavatel
Minimální vzdálenost mezi policemi | 29cm | vyplní dodavatel
Minimální celkový objem | 1100 L | vyplní dodavatel
Minimální rozsah vlhkosti | 40-80 % RH | vyplní dodavatel
Programovatelné řízení režimů osvětlení, teploty a vlhkosti | ano | vyplní dodavatel
Alarm otevřených dveří s nastavitelným časovým limitem | ano | vyplní dodavatel
Dotykový LCD displej | ano | vyplní dodavatel
Možnost automatické závlahy - integrovaná kapková závlaha, automatické zavlažování rostlin s programem denního/nočního cyklu bez zásahu obsluhy | ano | vyplní dodavatel
Fotosynteticky aktivní bílé LED osvětlení vhodné pro kultivaci rostlin | ano | vyplní dodavatel
LED osvětelní každé police shora | ano | vyplní dodavatel
Minimální intenzita osvětlení ve vzdálenosti 15 cm od zdroje | 400μmol/m2/s | vyplní dodavatel
Minimálně 4 LED světla na jednu polici | ano | vyplní dodavatel
Plynulé nastavení intenzity osvětlení po 1% pro každou polici samostatně | ano | vyplní dodavatel
Maximální vnější rozměry komory | 1990 x 1500 x 890 mm (vxšxh) | vyplní dodavatel
Minimální celková kultivační plocha | 1,9 m2 | vyplní dodavatel
Komora musí být nastěhována na místo určení průchodem s výškou 199cm a šířkou 89cm | ano | vyplní dodavatel
Součástí dodání zásobník na vodu | ano | vyplní dodavatel
Pojezdová kolečka | ano | vyplní dodavatel
Dodavatel (učastník) prohlašuje, že dodávka bude vyhovovat všem výše uvedeným požadavkům Kupujícího (zadavatele). Pokud by se v průběhu přípravy a realizace dodávky ukázalo, že ke splnění požadavků Kupujícího dle této přílohy je nezbytné dodání dalších zařízení, součástí či příslušenství nebo provedení dalších služeb či prací, zavazuje se Dodavatel dodat tato zařízení a provést tyto práce či služby jako součást plnění dodávky dle smlouvy bez zvýšení Kupní ceny (zmíněné dodávky, práce či služby nebudou mít charakter vícedodávek či víceprací).
Podpis Dodavatele: