## Sterilizátor
Příloha č. 1 - Technické podmínky
Dodávka horkovzdušného sterilizátoru s nucenou cirkulací vzduchu
Typové označení předmětu plnění
Vyplní dodavatel
Základní požadavky zadavatele
Zadavatel požaduje dodávku nového horkovzdušného sterilizátoru s nucenou cirkulací vzduchu.
Požadované technické a funkční vlastnosti (Nabídky účastníků pro výše uvedené plnění musí splňovat všechny níže uvedené parametry.) | Požadovaná hodnota | Nabídka účastníka (Účastník uvede ANO/NE. V případě, že je v technické specifikaci uvedena číselná hodnota rozměru nebo výkonu, je nutno uvést konkrétní hodnotu, které jím nabízené věci dosahují. Má se za to, že pokud účastník neuvede některou požadovanou hodnotu, jím nabízené věci dosahují minimální požadované hodnoty uvedené zadavatelem ve sloupci "požadovaná hodnota". Účastník níže uvedené hodnoty garantuje.)
Nucená cirkulace vzduchu v komoře | Ano | vyplní dodavatel
Vnitřní komora z nerezové oceli | Ano | vyplní dodavatel
Vnitřní objem min. | 400 l | vyplní dodavatel
Max. vnější rozměry (šířka x hloubka x výška) | 800 x 800 x 2000 mm | vyplní dodavatel
Možnost přestavění vnitřních sít či polic a vkládání různě velkých materiálů | Ano | vyplní dodavatel
Plynule nastavitelná odvětrávací klapka | Ano | vyplní dodavatel
Digitální displej | Ano | vyplní dodavatel
Vícejazyčná komunikace | Ano | vyplní dodavatel
Akustický a vizuální alarm | Ano | vyplní dodavatel
LED kontrolka funkčnosti přístroje | Ano | vyplní dodavatel
Programové vybavení přístroje (sterilizační a sušící programy) | Ano | vyplní dodavatel
Programovatelnost reálného času a cyklování | Ano | vyplní dodavatel
Výstup pro připojení tiskárny nebo PC | Ano | vyplní dodavatel
Záruka teplotní stability v každém místě sterilizační komory | Ano | vyplní dodavatel
Teplotní rozsah | do 250 °C | vyplní dodavatel
Kontrola procesu sterilizace samostatným tepelným čidlem | Ano | vyplní dodavatel
Nastavitelná tepelná ochrana proti nepřípustnému překročení teploty | Ano | vyplní dodavatel
Max. hlučnost přístroje | 60 dB | vyplní dodavatel
Dodavatel (učastník) prohlašuje, že dodávka bude vyhovovat všem výše uvedeným požadavkům Kupujícího (zadavatele). Pokud by se v průběhu přípravy a realizace dodávky ukázalo, že ke splnění požadavků Kupujícího dle této přílohy je nezbytné dodání dalších zařízení, součástí či příslušenství nebo provedení dalších služeb či prací, zavazuje se Dodavatel dodat tato zařízení a provést tyto práce či služby jako součást plnění dodávky dle smlouvy bez zvýšení Kupní ceny (zmíněné dodávky, práce či služby nebudou mít charakter vícedodávek či víceprací).
Podpis Dodavatele: