## Objektiv
Příloha č. 1 - Technické podmínky
Dodávka objektivu pro konfokální mikroskop
Typové označení přístroje
Vyplní dodavatel
Základní požadavky zadavatele
Předmětem plnění veřejné zakázky je dodávka objektivu pro konfokální mikroskop.
Požadované technické a funkční vlastnosti (Nabídky účastníků pro výše uvedené plnění musí splňovat všechny níže uvedené parametry.) | Požadovaná hodnota | Nabídka účastníka (Účastník uvede ANO/NE. V případě, že je v technické specifikaci uvedena číselná hodnota rozměru nebo výkonu, je nutno uvést konkrétní hodnotu, které jím nabízené věci dosahují. Má se za to, že pokud účastník neuvede některou požadovanou hodnotu, jím nabízené věci dosahují minimální požadované hodnoty uvedené zadavatelem ve sloupci "požadovaná hodnota". Účastník níže uvedené hodnoty garantuje.)
Zvětšení | 100x | Vyplní dodavatel
Apochromát | ano | Vyplní dodavatel
Kompenzace chromatických vad | v rozsahu 400-800 nm | Vyplní dodavatel
Parfokální vzdálenost 45 mm | ano | Vyplní dodavatel
Numerická apertura | alespoň 1,45 | Vyplní dodavatel
Pracovní vzdálenost | minimálně 0,13 mm | Vyplní dodavatel
Korekce na krycí sklo | tloušťka skla 0,17 mm | Vyplní dodavatel
Olejová imerze typ F | ano | Vyplní dodavatel
Pozorování vzorku ve světlém poli a fluorescenci | ano | Vyplní dodavatel
Dodavatel (učastník) prohlašuje, že dodávka bude vyhovovat všem výše uvedeným požadavkům Kupujícího (zadavatele). Pokud by se v průběhu přípravy a realizace dodávky ukázalo, že ke splnění požadavků Kupujícího dle této přílohy je nezbytné dodání dalších zařízení, součástí či příslušenství nebo provedení dalších služeb či prací, zavazuje se Dodavatel dodat tato zařízení a provést tyto práce či služby jako součást plnění dodávky dle smlouvy bez zvýšení Kupní ceny (zmíněné dodávky, práce či služby nebudou mít charakter vícedodávek či víceprací).
Podpis Dodavatele: