## Přístroj_regenerace
Příloha č. 1 - Technické podmínky
Dodávka přístroje pro regeneraci fosfor skrínů pro skenery radioaktivity
Typové označení předmětu plnění
Vyplní dodavatel
Základní požadavky zadavatele
Zadavatel požaduje dodávku nového přístroje pro regeneraci fosfor skrínů pro skenery radioaktivity.
Požadované technické a funkční vlastnosti (Nabídky účastníků pro výše uvedené plnění musí splňovat všechny níže uvedené parametry.) | Požadovaná hodnota | Nabídka účastníka (Účastník uvede ANO/NE. V případě, že je v technické specifikaci uvedena číselná hodnota rozměru nebo výkonu, je nutno uvést konkrétní hodnotu, které jím nabízené věci dosahují. Má se za to, že pokud účastník neuvede některou požadovanou hodnotu, jím nabízené věci dosahují minimální požadované hodnoty uvedené zadavatelem ve sloupci "požadovaná hodnota". Účastník níže uvedené hodnoty garantuje.)
Elektrická a emisní bezpečnost přístroje dle normy dané mezinárodními směrnicemi EN 61326-1, EN 61010-1,IEC 61010-1 a CAN/CSA-C22.2 č. 61010-1 A11 | ano | vyplní dodavatel
Práce ve formátech fluorescenčních desek | až 35 x 43 cm | vyplní dodavatel
Světelné vymazání záznamu na skrínu | ano | vyplní dodavatel
Možnost nastavení délky osvitu screenu /časový spínač/ | ano | vyplní dodavatel
Dodavatel (učastník) prohlašuje, že dodávka bude vyhovovat všem výše uvedeným požadavkům Kupujícího (zadavatele). Pokud by se v průběhu přípravy a realizace dodávky ukázalo, že ke splnění požadavků Kupujícího dle této přílohy je nezbytné dodání dalších zařízení, součástí či příslušenství nebo provedení dalších služeb či prací, zavazuje se Dodavatel dodat tato zařízení a provést tyto práce či služby jako součást plnění dodávky dle smlouvy bez zvýšení Kupní ceny (zmíněné dodávky, práce či služby nebudou mít charakter vícedodávek či víceprací).
Podpis Dodavatele: