## Čtečka_mikrodestiček
Příloha č. 1 - Technické podmínky
Dodávka čtečky mikrodestiček
Typové označení přístroje
Vyplní dodavatel
Základní požadavky zadavatele
Zadavatel požaduje dodávku nové čtečky mikrodestiček se standardní monochromátorovou fluorescencí, absorbancí, multicolor luminiscencí a optickým modulem, jež bude bezezbytku splňovat níže uvedené technické parametry.
Požadované technické a funkční vlastnosti (Nabídky účastníků pro výše uvedené plnění musí splňovat všechny níže uvedené parametry.) | Požadovaná hodnota | Nabídka účastníka (Účastník uvede ANO/NE. V případě, že je v technické specifikaci uvedena číselná hodnota rozměru nebo výkonu, je nutno uvést konkrétní hodnotu, které jím nabízené věci dosahují. Má se za to, že pokud účastník neuvede některou požadovanou hodnotu, jím nabízené věci dosahují minimální požadované hodnoty uvedené zadavatelem ve sloupci "požadovaná hodnota". Účastník níže uvedené hodnoty garantuje.)
Absorbance | 200-1000 nm, formát 6-384 jamek, fast scan do 5s, monochromátory; přesnost vlnové délky do 0,5 nm | vyplní dodavatel
Fluorescence horní + spodní, včetně TRF | ex. 230-900 nm, em. 280-900 nm, monochromátory, fixní štěrbina, formát 6-384 jamek; přesnost vlnové délky do 0,5 nm | vyplní dodavatel
High resolution area scan (funkce spodní fluorescence) | ano | vyplní dodavatel
Luminiscence multicolor + scanning | 2 sady filtrů, formát 6-384 jamek; rozsah 370-700nm | vyplní dodavatel
Optický modul s CCD kamerou a objektivem pro měření cell confluence v destičkách, počítání buněk v cell chips, analýza živé-mrtvé buňky, live view (funkce mikroskopu) | ano; čtení jedné jamky 96jamkové destičky do 5 minut; rozlišení alespoň 5 um | vyplní dodavatel
Termostatování | RT+3 až +42 °C | vyplní dodavatel
Třepání destiček | ano; s proměnivou amplitudou a frekvencí | vyplní dodavatel
Software | ano | vyplní dodavatel
Modulovatelnost přístroje (zmíněné moduly nemusí být nutně součástí aktulní nabídky, nicméně přístroj by mělo být možné o tyto jednotky v budoucnu dle potřeb osadit). | Možnost dovybavit přístroj o jednotku řízení atmosféry CO2/O2 a systém měření absorbance a fluorescence v mikroobjemech do 2uL | vyplní dodavatel
Dodavatel (učastník) prohlašuje, že dodávka bude vyhovovat všem výše uvedeným požadavkům Kupujícího (zadavatele). Pokud by se v průběhu přípravy a realizace dodávky ukázalo, že ke splnění požadavků Kupujícího dle této přílohy je nezbytné dodání dalších zařízení, součástí či příslušenství nebo provedení dalších služeb či prací, zavazuje se Dodavatel dodat tato zařízení a provést tyto práce či služby jako součást plnění dodávky dle smlouvy bez zvýšení Kupní ceny (zmíněné dodávky, práce či služby nebudou mít charakter vícedodávek či víceprací).
Podpis Dodavatele: