## Oprava_mikrodis_syst
Příloha č. 1 - Technické podmínky
Oprava mikrodisekčního systému MMI CellCut
Typové označení přístroje
Vyplní dodavatel
Základní požadavky zadavatele
Zadavatel požaduje provedení opravy mikrodisekčního systému MMI CellCut ve vlastnictví zadavatele. Jedná se o opravu unikátního přístroje kombinujícího fluorescenční mikroskop a mikrodisekční laserové zařízení, který je vyráběn firmou Olympus. Oprava bude bezezbytku splňovat níže uvedené technické parametry požadované ze strany zadavatele.
Požadované technické a funkční vlastnosti (Nabídky účastníků pro výše uvedené plnění musí splňovat všechny níže uvedené parametry.) | Požadovaná hodnota | Nabídka účastníka (Účastník uvede ANO/NE. V případě, že je v technické specifikaci uvedena číselná hodnota rozměru nebo výkonu, je nutno uvést konkrétní hodnotu, které jím nabízené věci dosahují. Má se za to, že pokud účastník neuvede některou požadovanou hodnotu, jím nabízené věci dosahují minimální požadované hodnoty uvedené zadavatelem ve sloupci "požadovaná hodnota". Účastník níže uvedené hodnoty garantuje.)
Oprava/Výměna MMI CellTools Workstation s nejnovější verzí MMI CellTools Software | Procesor nové generace (I3 nebo lepší), software s funkcí live imaging, nastavení expozice a jasu kamery, podpora více kamer, ovládání pojezdného stolu pomocí klávesnice a myši, skenování snímků pro snadnou navigaci a dokumentaci, zápis a možnost návratu k uložené pozici, software obsahuje MMI TeamViewer, vzdálené aktualizace, kompletní ovladače | vyplní dodavatel
Oprava propojení MMI CellCut s MMI CellTools Workstation | DIO24 Digital I/O PCI-e board, FireWire PCIe board IEEE1394b 3 ports, PCI-e Microstep motor driver SM32e | vyplní dodavatel
Základní servis mikroskopu a MMI CellCut | Testování a kalibrace, kontrola a vyčištění optiky, ověření a zajištění funkčnosti základních operací, ověření a zajištění chodu pojezdového stolu, kontrola a vyčištění kamerové optiky, ověření a zajištění funkčnosti softwaru, ověření a zajištění limitů pro pohyb pohybového stolu, kalibrace objektivů, kontrola vytváření snímků a jejich ukládání, kontrola a čištění fluorescenční optiky, kontrola a čištění filtračních kostek, ověření funkčnosti fluorescenčního mechanismu. Základní servis MMI CellCut: ověření a zajištění správné automatické funkce cuplift, kontrola a čištění externích laserů, ověření a zajištění správné funkce ovladače laseru, ověření a zajištění správné funkce ovladání intenzity a zaostření laseru, měření a dokumentace průměrné intenzity laseru na objektiv, ověření a zajištění zarovnání laseru, ověření a zajištění přesnosti disekce, měření a dokumentace šířky řezu | vyplní dodavatel
Účastník prohlašuje, že provedení služby bude vyhovovat všem výše uvedeným požadavkům zadavatele. Pokud by se v průběhu přípravy a realizace služby ukázalo, že ke splnění požadavků zadavatele dle této přílohy je nezbytné dodání dalších zařízení, součástí či příslušenství nebo provedení dalších služeb či prací, zavazuje se účastník dodat tato zařízení a provést tyto práce či služby jako součást plnění služby dle smlouvy bez zvýšení ceny díla (zmíněné dodávky, práce či služby nebudou mít charakter vícedodávek či víceprací).
Podpis zástupce zhotovitele: