## Inkubovaná_třepačka
Příloha č. 1 - Technické podmínky
Dodávka inkubované třepačky pro Biofyzikální ústav AV ČR, v. v. i.
Vyplní dodavatel
Základní požadavky zadavatele
Zadavatel požaduje dodání nové inkubované třepačky, jež bude bezezbytku splňovat níže uvedené technické parametry.
Požadované technické a funkční vlastnosti (Nabídky účastníků pro výše uvedené plnění musí splňovat všechny níže uvedené parametry.) | Požadovaná hodnota | Nabídka účastníka (Účastník uvede ANO/NE. V případě, že je v technické specifikaci uvedena číselná hodnota rozměru nebo výkonu, je nutno uvést konkrétní hodnotu, které jím nabízené věci dosahují. Má se za to, že pokud účastník neuvede některou požadovanou hodnotu, jím nabízené věci dosahují minimální požadované hodnoty uvedené zadavatelem ve sloupci "požadovaná hodnota". Účastník níže uvedené hodnoty garantuje.)
Inkubovaná třepačka | dosáhne teplotu alespoň 20°C pod RT až do 80°C | vyplní dodavatel
Teplotní uniformita | požadovaná uniformita teploty min. +/- 0,25°C | vyplní dodavatel
Rozsah třepání | minimálně 25-400 rpm | vyplní dodavatel
Orbit | požadovaný orbit buď 1,9 cm anebo 2,5 cm | vyplní dodavatel
Provedení přístroje | stolní, s možností přístroj stohovat | vyplní dodavatel
Velikost platformy | minimálně 45x45 cm | vyplní dodavatel
Typ motoru | bezkartáčkový | vyplní dodavatel
Vnější rozměry | nepřesáhnou š x hl x v= 64 x 75 x 90 cm | vyplní dodavatel
Hmotnost | nepřesáhne 125 kg | vyplní dodavatel
Alarmy | viditelný i slyšitelný alarm | vyplní dodavatel
Programování | minimálně 4 programy, každý alespoň 15 kroků | vyplní dodavatel
Vlastnosti při výpadku proudu | automatický restart chodu po obnovení dodávky proudu | vyplní dodavatel
Nastavení času | minimálně 0,1-99,59 hod., kontinuální chod | vyplní dodavatel
Platforma | univerzální s držáky alespoň pro 4x1L nádoby, s možností výměny za samolepící platformu | vyplní dodavatel
Náhradní díly | zajištění dostupnosti náhr. dílů minimálně 10 let | vyplní dodavatel
Vlastnosti | možnost dovybavení o UV germicidní lampu a fotosyntetickou světelnou lampu | vyplní dodavatel
Dodavatel (učastník) prohlašuje, že dodávka bude vyhovovat všem výše uvedeným požadavkům Kupujícího (zadavatele). Pokud by se v průběhu přípravy a realizace dodávky ukázalo, že ke splnění požadavků Kupujícího dle této přílohy je nezbytné dodání dalších zařízení, součástí či příslušenství nebo provedení dalších služeb či prací, zavazuje se Dodavatel dodat tato zařízení a provést tyto práce či služby jako součást plnění dodávky dle smlouvy bez zvýšení Kupní ceny (zmíněné dodávky, práce či služby nebudou mít charakter vícedodávek či víceprací).
Podpis Dodavatele: