## Centrifuga
Příloha č. 1 - Technické podmínky
Dodávka centrifugy pro Biofyzikální ústav AV ČR, v. v. i.
Typové označení přístroje
Vyplní dodavatel
Základní požadavky zadavatele
Zadavatel požaduje dodání nové centrifugy s příslušenstvím, jež bude bezezbytku splňovat níže uvedené technické parametry.
Požadované technické a funkční vlastnosti (Nabídky účastníků pro výše uvedené plnění musí splňovat všechny níže uvedené parametry.) | Požadovaná hodnota | Nabídka účastníka (Účastník uvede ANO/NE. V případě, že je v technické specifikaci uvedena číselná hodnota rozměru nebo výkonu, je nutno uvést konkrétní hodnotu, které jím nabízené věci dosahují. Má se za to, že pokud účastník neuvede některou požadovanou hodnotu, jím nabízené věci dosahují minimální požadované hodnoty uvedené zadavatelem ve sloupci "požadovaná hodnota". Účastník níže uvedené hodnoty garantuje.)
Stolní chlazená centrifuga | Ano | vyplní dodavatel
Maximální dosažitelné otáčky alespoň (úhlový rotor, otáček za minutu) | 13 000 rpm | vyplní dodavatel
Maximální dosažitelná odstředivá síla alespoň (úhlový rotor,rcf) | 20 000 x g (rcf) | vyplní dodavatel
Maximální dosažitelná kapacita alespoň (výkyvný rotor) | 4 x 750 ml | vyplní dodavatel
Nastavení rozsahu teplot s krokem 1°C alespoň v rozsahu | -10°C až +40°C | vyplní dodavatel
Alespoň 10 akceleračních a 10 brzdících stupňů | Ano | vyplní dodavatel
Nastavení doby centrifugace alespoň v rozsahu od 1 minuty až do 99 hodin nebo kontinuální | Ano | vyplní dodavatel
Současné zobrazení aktuálních a nastavených otáček, teploty a času | Ano | vyplní dodavatel
Možnost tvorby a uložení alespoň 15 uživatelských programů chráněných proti přepsání | Ano | vyplní dodavatel
Automatická detekce rotorů | Ano | vyplní dodavatel
Detekce imbalance rotoru | Ano | vyplní dodavatel
Z důvodu možnosti umístění v laboratoři na stole je maximální velikost (š x v x h) | 610 x 400 x 640 mm | vyplní dodavatel
Nabízená centrifuga musí umožňovat použití úhlového rotoru kapacity 6 x 250 ml | Ano | vyplní dodavatel
Výkyvný rotor s max kapacitou 4 x 750 ml součástí dodávky | Ano | vyplní dodavatel
Maximální dosažitelná odstředivá síla alespoň | 4 600 x g (rcf) | vyplní dodavatel
Tolerance nevyváženosti protilehlých pozic minimálně 20 gramů | Ano | vyplní dodavatel
2 ks adaptérů pro 50 ml kónické zkumavky typy Falcon, minimálně 7 pozic | Ano | vyplní dodavatel
2 ks adaptérů pro 15 ml kónické zkumavky typy Falcon, minimálně 12 pozic | Ano | vyplní dodavatel
2 ks adaptérů pro 2 ml mikrozkumavky průměru 11 mm, minimálně 26 pozic | Ano | vyplní dodavatel
6 ks polypropylenových lahví 750 ml, s uzávěrem, | Ano | vyplní dodavatel
Dvojice adaptérů/závěsů na mikrotitrační destičky s maximální odstředivou silou minimálně 3 800 xg | Ano | vyplní dodavatel
Úhlový rotor s max kapacitou 48 x 2 ml součástí dodávky | Ano | vyplní dodavatel
Maximální dosažitelná odstředivá síla alespoň | 20 000 x g (rcf) | vyplní dodavatel
Hliníkový se šroubovacím víčkem | Ano | vyplní dodavatel
Dodavatel (učastník) prohlašuje, že dodávka bude vyhovovat všem výše uvedeným požadavkům Kupujícího (zadavatele). Pokud by se v průběhu přípravy a realizace dodávky ukázalo, že ke splnění požadavků Kupujícího dle této přílohy je nezbytné dodání dalších zařízení, součástí či příslušenství nebo provedení dalších služeb či prací, zavazuje se Dodavatel dodat tato zařízení a provést tyto práce či služby jako součást plnění dodávky dle smlouvy bez zvýšení Kupní ceny (zmíněné dodávky, práce či služby nebudou mít charakter vícedodávek či víceprací).
Podpis Dodavatele: