## Parní_sterilizátor
Příloha č. 1 - Technické podmínky
Dodávka parního sterilizátoru pro Biofyzikální ústav AV ČR, v. v. i.
Typové označení přístroje
Vyplní dodavatel
Základní požadavky zadavatele
Zadavatel požaduje dodání nového parního sterilizátoru (s vyvíječem páry), jež bude bezezbytku splňovat níže uvedené technické parametry.
Požadované technické a funkční vlastnosti (Nabídky účastníků pro výše uvedené plnění musí splňovat všechny níže uvedené parametry.) | Požadovaná hodnota | Nabídka účastníka (Účastník uvede ANO/NE. V případě, že je v technické specifikaci uvedena číselná hodnota rozměru nebo výkonu, je nutno uvést konkrétní hodnotu, které jím nabízené věci dosahují. Má se za to, že pokud účastník neuvede některou požadovanou hodnotu, jím nabízené věci dosahují minimální požadované hodnoty uvedené zadavatelem ve sloupci "požadovaná hodnota". Účastník níže uvedené hodnoty garantuje.)
Parní laboratorní sterilizátor vyhovující normám pro provoz v ČR | ano | vyplní dodavatel
Vertikální plnění komory | ano | vyplní dodavatel
Nominální objem komory | minimálně 95 litrů | vyplní dodavatel
Rozměry komory | minimálně průměr 400 mm, minimálně hloubka 750 mm | vyplní dodavatel
Materiál | AISI 316L | vyplní dodavatel
Vestavěný, od komory oddělený automatický vyvíječ páry, materiál AISI 316L | ano | vyplní dodavatel
Vakuové vybavení umožňující dokonalé odvzdušnění komory, s možností nastavení počtu, délky i hloubky pulsů, až 10 pulsů | ano | vyplní dodavatel
Rozsah pracovních teplot | minimálně od 60 do 140 °C (s možností rozšíření do 150 °C) | vyplní dodavatel
Válcová komora s kulatými konci (možnost umístění vnitřního ventilátoru bez omezení vnitřního prostoru), možnost rychlého proudění během chlazení | min. 70 m3/h | vyplní dodavatel
Air exhaust filtr jako podmínka pro dekontaminaci nebezpečného odpadu nebo GMO a laboratoře BSL3 | ano | vyplní dodavatel
Nezávislé teplotní čidlo PT100, chráněno teflonovým obalem (bezpečná sterilizace kapalin) | ano | vyplní dodavatel
Funkce odložení startu bez nutnosti přítomnosti obsluhy | ano | vyplní dodavatel
Funkce udržení koncové teploty i po skončení sterilizace | po dobu minimálně 4 hodin | vyplní dodavatel
Možnost nastavení automatického samovolného otevření dveří komory po skončení sterilizace bez přítomnosti obsluhy – bezpečnost obsluhy, možnost nastavit pro každý program zvlášť | ano | vyplní dodavatel
Mikroprocesorové ovládání, možnost nastavení | min. 12 programů (plně modifikovatelné) | vyplní dodavatel
Možnost nastavení speciálních programů – např. rozváření půd v páře bez tlaku | ano | vyplní dodavatel
Nastavitelná doba sterilizace | v rozmezí 0-300 minut pro každý program zvlášť | vyplní dodavatel
Velký a snadno ovládaný display se zobrazením aktuálních údajů (datum, čas, číslo programu, fáze cyklu, aktuální teplota a tlak v komoře, tlak ve vyvíječi, chybová hlášení) | ano | vyplní dodavatel
Port pro připojení k PC | ano | vyplní dodavatel
Bezpečnostní zámek | ano | vyplní dodavatel
Validační port | ano | vyplní dodavatel
Řízení funkce sterilizace dle F0 | ano | vyplní dodavatel
Možnost rozšíření o rychlé nepřímé chlazení vodou s podporou tlaku vzduchu včetně kompresoru pro vysoce efektivní chlazení, účinné i pro lahve hermeticky uzavřené | ano | vyplní dodavatel
Možnost rozšíření o vestavěný ventilátor v komoře, případně výměník tepla pro maximální a bezpečné zrychlení kapalinových cyklů | ano | vyplní dodavatel
Dodavatel (učastník) prohlašuje, že dodávka bude vyhovovat všem výše uvedeným požadavkům Kupujícího (zadavatele). Pokud by se v průběhu přípravy a realizace dodávky ukázalo, že ke splnění požadavků Kupujícího dle této přílohy je nezbytné dodání dalších zařízení, součástí či příslušenství nebo provedení dalších služeb či prací, zavazuje se Dodavatel dodat tato zařízení a provést tyto práce či služby jako součást plnění dodávky dle smlouvy bez zvýšení Kupní ceny (zmíněné dodávky, práce či služby nebudou mít charakter vícedodávek či víceprací).
Podpis Dodavatele: