## Elektroporátor
Příloha č. 1 - Technické podmínky
Dodávka elektroporačního systému pro transfekci buněk pro Biofyzikální ústav AV ČR, v. v. i. buněk Biofyzikální ústav AV ČR, v. v. i.
Typové označení přístroje
Vyplní dodavatel
Základní požadavky zadavatele
Zadavatel požaduje dodání nového elektroporačního systému pro transfekci buněk, jež bude bezezbytku splňovat níže uvedené technické parametry.
Požadované technické a funkční vlastnosti (Nabídky účastníků pro výše uvedené plnění musí splňovat všechny níže uvedené parametry.) | Požadovaná hodnota | Nabídka účastníka (Účastník uvede ANO/NE. V případě, že je v technické specifikaci uvedena číselná hodnota rozměru nebo výkonu, je nutno uvést konkrétní hodnotu, které jím nabízené věci dosahují. Má se za to, že pokud účastník neuvede některou požadovanou hodnotu, jím nabízené věci dosahují minimální požadované hodnoty uvedené zadavatelem ve sloupci "požadovaná hodnota". Účastník níže uvedené hodnoty garantuje.)
Přístroj je vhodný pro prokaryotické i eukaryotické buňky | ano | vyplní dodavatel
Možnost konfigurace modulů pro elektroporaci eukaryotických buněk a modulu pro elektropotaci bakterií a hub a kyvetové komory | ano | vyplní dodavatel
Aplikované napětí v rozsahu nejméně | 20 V - 2900 V | vyplní dodavatel
Elektrická kapacita při napětí do 500 V v rozsahu nejméně | 30 - 3200 μF | vyplní dodavatel
Elektrická kapacita při napětí nad 500 V v rozsahu nejméně | 20 - 45 μF | vyplní dodavatel
Možnost nastavení paralelního odporu v rozsahu nejméně | 60 - 900 ohm | vyplní dodavatel
Možnost navýšení paralelního odporu v krocích nejméně po | 50 ohm | vyplní dodavatel
Možnost časování pulsů v rozsahu nejméně | 0,1 - 90 ms | vyplní dodavatel
Možnost opakování pulsů nejméně | 1-9x | vyplní dodavatel
Možnost nastavení časování pulsů v intervalu nejméně | 10 s | vyplní dodavatel
Časová konstanta pro exponencionální pulzy v rozsahu nejméně | 0,1 - 25000 ms | vyplní dodavatel
Displej pro sledování hodnot zadaných parametrů | ano | vyplní dodavatel
Možnost vytvářet a ukládat protokoly | ano | vyplní dodavatel
Možnost manuálního řízení uživatelem | ano | vyplní dodavatel
Dodání včetně sterilních kyvet se vzdáleností elektrod 1mm | 50 ks | vyplní dodavatel
Dodání včetně sterilních kyvet se vzdáleností elektrod 2mm | 50 ks | vyplní dodavatel
Dodání včetně sterilních kyvet se vzdáleností elektrod 4mm | 10 ks | vyplní dodavatel
Doprava, zaškolení, instalace | ano | vyplní dodavatel
Dodavatel (učastník) prohlašuje, že dodávka bude vyhovovat všem výše uvedeným požadavkům Kupujícího (zadavatele). Pokud by se v průběhu přípravy a realizace dodávky ukázalo, že ke splnění požadavků Kupujícího dle této přílohy je nezbytné dodání dalších zařízení, součástí či příslušenství nebo provedení dalších služeb či prací, zavazuje se Dodavatel dodat tato zařízení a provést tyto práce či služby jako součást plnění dodávky dle smlouvy bez zvýšení Kupní ceny (zmíněné dodávky, práce či služby nebudou mít charakter vícedodávek či víceprací).
Podpis Dodavatele: