## Mikrotom
Příloha č. 1 - Technické podmínky
Dodávka rotačního mikrotomu pro Biofyzikální ústav AV ČR, v. v. i.
Typové označení přístroje
Vyplní dodavatel
Základní požadavky zadavatele
Zadavatel požaduje dodání nového rotačního mikrotomu, jež bude bezezbytku splňovat níže uvedené technické parametry.
Požadované technické a funkční vlastnosti (Nabídky účastníků pro výše uvedené plnění musí splňovat všechny níže uvedené parametry.) | Požadovaná hodnota | Nabídka účastníka (Účastník uvede ANO/NE. V případě, že je v technické specifikaci uvedena číselná hodnota rozměru nebo výkonu, je nutno uvést konkrétní hodnotu, které jím nabízené věci dosahují. Má se za to, že pokud účastník neuvede některou požadovanou hodnotu, jím nabízené věci dosahují minimální požadované hodnoty uvedené zadavatelem ve sloupci "požadovaná hodnota". Účastník níže uvedené hodnoty garantuje.)
Plně motorizovaný rotační mikrotom s možností manuálního krájení | ano | vyplní dodavatel
Krájení vzorku v rozsahu minimálně | 0,50-100 µm | vyplní dodavatel
Zkrajování vzorku v rozsahu minimálně | 1-600 µm | vyplní dodavatel
Nastavení tloušťky krájení vzorku v rozsahu pro 0,5 - 5 µm krok alespoň | 0,5 µm | vyplní dodavatel
Nastavení tloušťky krájení vzorku v rozsahu pro 5 - 20 µm krok alespoň | 1 µm | vyplní dodavatel
Nastavení tloušťky krájení vzorku v rozsahu pro 20 - 60 µm krok alespoň | 5 µm | vyplní dodavatel
Nastavení tloušťky krájení vzorku v rozsahu pro 60 - 100 µm krok alespoň | 10 µm | vyplní dodavatel
Horizontální rozsah posuvu alespoň | 24 mm | vyplní dodavatel
Vertikální zdvih minimálně | 70mm | vyplní dodavatel
Maximální rozsah krájení vzorku (bez orientace vzorku) bez oddálení alespoň | 65 mm | vyplní dodavatel
Maximální rozsah krájení vzorku (bez orientace vzorku) s oddálením alespoň | 60 mm | vyplní dodavatel
Možnost oddálení vzorku v režimu manuální krájení v rozsahu alespoň | 5 - 100 µm, po krocích 5 µm | vyplní dodavatel
Orientace vzorku alespoň | ± 8° horizontální i vertikální | vyplní dodavatel
Několik nastavitelných rychlostí elektrického posuvu alepoň | 3 | vyplní dodavatel
Možnost využívat elektrický hrubý posuv vzorku tlačítky i pomocí ručního kola | ano | vyplní dodavatel
Směr otáčení kola hrubého posuvu je uživatelsky volitelný ve směru nebo proti směru hodinových ručiček, dle preferencí uživatele | ano | vyplní dodavatel
Rychlost krájení vzorku v rozsahu alespoň | 0-420 mm/s | vyplní dodavatel
Odnímatelná horní miska jako součást mikrotomu | ano | vyplní dodavatel
Nožní pedál | ano | vyplní dodavatel
Externí ovládací panel s ovládáním pomocí tlačítek | ano | vyplní dodavatel
Mikrotom bude dodán včetně kompatibilního zařízení pro uchycení a chlazení parafínových bloků | ano | vyplní dodavatel
Chlazení parafínových bloků oproti okolní teplotě alespoň o | 20°C | vyplní dodavatel
Přístroj dodán včetně univerzální svorky k uchycení vzorků | ano | vyplní dodavatel
Součástí přístroje je lupa s osvětlením | ano | vyplní dodavatel
Doprava, instalace, zaškolení | ano | vyplní dodavatel
Dodavatel (učastník) prohlašuje, že dodávka bude vyhovovat všem výše uvedeným požadavkům Kupujícího (zadavatele). Pokud by se v průběhu přípravy a realizace dodávky ukázalo, že ke splnění požadavků Kupujícího dle této přílohy je nezbytné dodání dalších zařízení, součástí či příslušenství nebo provedení dalších služeb či prací, zavazuje se Dodavatel dodat tato zařízení a provést tyto práce či služby jako součást plnění dodávky dle smlouvy bez zvýšení Kupní ceny (zmíněné dodávky, práce či služby nebudou mít charakter vícedodávek či víceprací).
Podpis Dodavatele: