## Flow_box
Příloha č. 1 - Technické podmínky
Dodávka flow boxu pro Biofyzikální ústav AV ČR, v. v. i.
Typové označení přístroje
Vyplní dodavatel
Základní požadavky zadavatele
Zadavatel požaduje dodání nového flow boxu, jež bude bezezbytku splňovat níže uvedené technické parametry.
Požadované technické a funkční vlastnosti (Nabídky účastníků pro výše uvedené plnění musí splňovat všechny níže uvedené parametry.) | Požadovaná hodnota | Nabídka účastníka (Účastník uvede ANO/NE. V případě, že je v technické specifikaci uvedena číselná hodnota rozměru nebo výkonu, je nutno uvést konkrétní hodnotu, které jím nabízené věci dosahují. Má se za to, že pokud účastník neuvede některou požadovanou hodnotu, jím nabízené věci dosahují minimální požadované hodnoty uvedené zadavatelem ve sloupci "požadovaná hodnota". Účastník níže uvedené hodnoty garantuje.)
Vertikální proudění vzduchu | ano | vyplní dodavatel
Filtrace přiváděného i odváděného vzduchu | ano | vyplní dodavatel
Bezpečnostní třída II, dle ČSN EN 12469:2000 | ano | vyplní dodavatel
Bez externího odtahu mimo prostory laboratoře | ano | vyplní dodavatel
Vnější rozměry maximálně | 1340 x 753 x 1400 mm (šířka x hloubka x výška) | vyplní dodavatel
Vnitřní rozměry alespoň | 1220 x 580 x 660 mm (šířka x hloubka x výška) | vyplní dodavatel
ULPA filtr (účinnost větší než 99,999% pro částice 0,1 - 0,3 µm) | ano | vyplní dodavatel
Počet ventilátorů alespoň | 1 | vyplní dodavatel
Prosklené boční stěny | ano | vyplní dodavatel
Zadní stěna bez spár z nerezové oceli | ano | vyplní dodavatel
Nedělená, neperforovaná pracovní plocha z nerezové oceli | ano | vyplní dodavatel
Zvýšené okraje pracovní plochy pro zabránění vylití rozlité kapaliny | ano | vyplní dodavatel
Hlučnost maximálně | 55 dB | vyplní dodavatel
Manuální posuv čelního skla | ano | vyplní dodavatel
Možnost vysunout čelní sklo do výšky alespoň | 440 mm | vyplní dodavatel
Možnost zasunutí čelního skla k uzavření boxu | ano | vyplní dodavatel
Displej pro sledování parametrů | ano | vyplní dodavatel
Vnitřní osvětlení | ano | vyplní dodavatel
Možnost výměny osvětlení bez nutnosti dekontaminace boxu | ano | vyplní dodavatel
Podpěra na ruce | ano | vyplní dodavatel
Vnitřní vestavěné zásuvky 230V alespoň | 2 | vyplní dodavatel
Stojan pod box | ano | vyplní dodavatel
Výška stojanu alespoň | 700 mm | vyplní dodavatel
Germicidní UV lampa | ano | vyplní dodavatel
Dodavatel (učastník) prohlašuje, že dodávka bude vyhovovat všem výše uvedeným požadavkům Kupujícího (zadavatele). Pokud by se v průběhu přípravy a realizace dodávky ukázalo, že ke splnění požadavků Kupujícího dle této přílohy je nezbytné dodání dalších zařízení, součástí či příslušenství nebo provedení dalších služeb či prací, zavazuje se Dodavatel dodat tato zařízení a provést tyto práce či služby jako součást plnění dodávky dle smlouvy bez zvýšení Kupní ceny (zmíněné dodávky, práce či služby nebudou mít charakter vícedodávek či víceprací).
Podpis Dodavatele: