## Inkubátor
Příloha č. 1 - Technické podmínky
Dodávka inkubátoru s orbitální třepačkou a chlazením pro Biofyzikální ústav AV ČR, v. v. i.
Typové označení přístroje
Vyplní dodavatel
Základní požadavky zadavatele
Zadavatel požaduje dodání nového inkubátoru s orbitální třepačkou s chlazením včetně příslušenství, jež bude bezezbytku splňovat níže uvedené technické parametry.
Požadované technické a funkční vlastnosti (Nabídky účastníků pro výše uvedené plnění musí splňovat všechny níže uvedené parametry.) | Požadovaná hodnota | Nabídka účastníka (Účastník uvede ANO/NE. V případě, že je v technické specifikaci uvedena číselná hodnota rozměru nebo výkonu, je nutno uvést konkrétní hodnotu, které jím nabízené věci dosahují. Má se za to, že pokud účastník neuvede některou požadovanou hodnotu, jím nabízené věci dosahují minimální požadované hodnoty uvedené zadavatelem ve sloupci "požadovaná hodnota". Účastník níže uvedené hodnoty garantuje.)
Rozsah nastavení teploty | alespoň 4°C - 80°C, rozlišení 0.1°C | vyplní dodavatel
Přesnost teploty | ±0.2 °C při 37°C | vyplní dodavatel
Rozsah otáček | 50–400 rpm, rozlišení 10 rpm | vyplní dodavatel
Maximální zatížení | minimálně 10kg | vyplní dodavatel
Objem vnitřní komory | alespoň 55l | vyplní dodavatel
Časovač | ano | vyplní dodavatel
Integrované chlazení | ano, minimálně 10°C pod okolní teplotu | vyplní dodavatel
příslušenství - platforma s protiskluznou úpravou | ano | vyplní dodavatel
Otevírání předními dvířky (ne výklopný) z důvodu plánovaného umístění | ano | vyplní dodavatel
Integrované ovládání přes dotykový displej nebo tlačítka | ano | vyplní dodavatel
Možnost analyzovat a monitorovat průběh inkubace prostřednictvím softwarového rozhraní a integrovaný displej | ano | vyplní dodavatel
Rozměry z důvodu plánovaného umístění (tolerance 20mm) | 620 x 620 x 510 mm (šířka x hloubka x výška) | vyplní dodavatel
Dodavatel (učastník) prohlašuje, že dodávka bude vyhovovat všem výše uvedeným požadavkům Kupujícího (zadavatele). Pokud by se v průběhu přípravy a realizace dodávky ukázalo, že ke splnění požadavků Kupujícího dle této přílohy je nezbytné dodání dalších zařízení, součástí či příslušenství nebo provedení dalších služeb či prací, zavazuje se Dodavatel dodat tato zařízení a provést tyto práce či služby jako součást plnění dodávky dle smlouvy bez zvýšení Kupní ceny (zmíněné dodávky, práce či služby nebudou mít charakter vícedodávek či víceprací).
Podpis Dodavatele: