## Dodávka_modulů
Příloha č. 5 - Technické podmínky
„Dodávka modulů pro montáž pavilonu „I“ Biofyzikálního ústavu AV ČR, v. v. i.“
Typové označení objektu
Modulová dřevostavba pro montáž pavilonu „I“ Biofyzikálního ústavu AV ČR, v.v.i.
Základní požadavky zadavatele
Zadavatel požaduje dodání 4 kusů modulů pro montáž pavilonu „I“ v areálu Biofyzikálního ústavu AV ČR, v. v. i. Předmětem veřejné zakázky je vedle samotné dodávky také realizace zemních vrutů, doprava a složení modulů na místě k tomu určeném, jejich napojení na stávající sítě, které jsou přivedeny do místa instalace modulů a konečná instalace modulů.
Požadované technické a funkční vlastnosti (Nabídky účastníků pro výše uvedené plnění musí splňovat všechny níže uvedené parametry.) | Požadovaná hodnota | Nabídka účastníka (Účastník uvede ANO/NE. V případě, že je v technické specifikaci uvedena číselná hodnota rozměru nebo výkonu, je nutno uvést konkrétní hodnotu, které jím nabízené věci dosahují. Má se za to, že pokud účastník neuvede některou požadovanou hodnotu, jím nabízené věci dosahují minimální požadované hodnoty uvedené zadavatelem ve sloupci "požadovaná hodnota". Účastník níže uvedené hodnoty garantuje.)
Modulová dřevostavba vyhovující normám ČSN | ano | vyplní dodavatel
2 x modul s rozměry: šířka 4 m, délka 7 m | ano | vyplní dodavatel
2 x modul s rozměry: šíířka 5 m, délka 9 m | ano | vyplní dodavatel
Skladba konstrukce - podlaha
Deska překližová - voděvzdorná | min. tloušťka 15 mm | vyplní dodavatel
Fólie difuzní | min. tloušťka 0,2 mm | vyplní dodavatel
Minerální vata | min. tloušťka 200 mm | vyplní dodavatel
KVH hranol | min. rozměr 60/220 mm | vyplní dodavatel
Deska OSB 3 | min. tloušťka 18 mm | vyplní dodavatel
Fólie parozábrany | min. tloušťka 0,2 mm | vyplní dodavatel
Deska sádrovláknitá | min. tloušťka 12,5 mm | vyplní dodavatel
Podlahová krytina - vinyl lepený | min. tloušťka 0,2 mm | vyplní dodavatel
Skladba konstrukce - obvodová stěna
Silikonová fasádní omítka | min. tloušťka 2 mm | vyplní dodavatel
Podkladová stěrka | min. tloušťka 1,3 mm | vyplní dodavatel
EPS 70 | min. tloušťka 80 mm | vyplní dodavatel
Deska OSB 3 | min. tloušťka 18 mm | vyplní dodavatel
Fólie difuzní | min. tloušťka 0,2 mm | vyplní dodavatel
Minerální vata | min. tloušťka 160 mm | vyplní dodavatel
KVH hranol | min. rozměr 60/160 mm | vyplní dodavatel
Fólie parozábrany | min. tloušťka 0,2 mm | vyplní dodavatel
Minerální vata | min. tloušťka 40 mm | vyplní dodavatel
Dřevěný rošt předstěny | min. rozměr 40/60 mm | vyplní dodavatel
Deska sádrovláknitá | min. tloušťka 12,5 mm | vyplní dodavatel
Skladba konstrukce - vnitřní stěna
Deska sádrovláknitá | min. tloušťka 12,5 mm | vyplní dodavatel
Minerální vata | min. tloušťka 100 mm | vyplní dodavatel
Dřevěný nosný rám 60/100 mm | min. rozměr 60/100 mm | vyplní dodavatel
Deska sádrovláknitá Fermacell, tl. 12,5 mm | min. tloušťka 12,5 mm | vyplní dodavatel
Skladba konstrukce - strop
Vícevrstvá PVC hydroizolační krytina | min. tloušťka 1,5 mm | vyplní dodavatel
Fólie separační - syntetická geotextilie | min. tloušťka 0,2 mm | vyplní dodavatel
EPS 100 S | tloušťka 100 - 140 mm | vyplní dodavatel
Deska OSB 3 | min. tloušťka 18 mm | vyplní dodavatel
KVH hranol | min. rozměr 60/220 mm | vyplní dodavatel
Minerální vata | min. tloušťka 200 mm | vyplní dodavatel
Fólie parozábrany | min. tloušťka 0,2 mm | vyplní dodavatel
Dřevěný rošt z přířezu desek OSB 3 | min. tloušťka 22 mm | vyplní dodavatel
Deska sádrovláknitá | min. tloušťka 12,5 mm | vyplní dodavatel
Deklarované tepelně - izolační vlastnosti konstrukcí:
Podlahová konstrukce | min. U 0.207 W/m2.K | vyplní dodavatel
Obvodová kontrukce | min. U 0.177 W/m2.K | vyplní dodavatel
Stopní konstrukce | min. U 0.140 W/m2.K | vyplní dodavatel
Okna
sedmikomorový plastový profil | min. Uf 1,08 W/m2.K | vyplní dodavatel
zasklení izolačním trojsklem | Ug 0,7 - 0,4 W/m2.K | vyplní dodavatel
ekoprofil - bez použití recyklátu a olova | ano | vyplní dodavatel
Počet a rozměry oken:
2 x okno dvoukřídlé 1500 x 1200 mm | ano | vyplní dodavatel
1 x okno neotevíravé 2000 x 2150 mm | ano | vyplní dodavatel
1 x HS portál 2000 x 2150 mm | ano | vyplní dodavatel
1 x okno jednokřídlé 600 x 600 mm | ano | vyplní dodavatel
Vstupní dveře
hliníkové vstupní dveře | ano | vyplní dodavatel
akustická izolace | max. 46 dB | vyplní dodavatel
úroveň zabezpečení | max. RC3 | vyplní dodavatel
tříkomorová konstrukce s extra izolačními prvky | ano | vyplní dodavatel
Počet a rozměry vstupních dveří: | ano | vyplní dodavatel
1 x vstupní dveře 1000 x 21500 mm | ano | vyplní dodavatel
Okenní parapety a oplechování
pozinkovaný plech RAL 7016 | ano | vyplní dodavatel
provedení v technologii COIL COATING | ano | vyplní dodavatel
Venkovní elektrické žaluzie
typ lamel | Z 70 | vyplní dodavatel
umístěny na všech oknech kromě WC | ano | vyplní dodavatel
Sítě proti hmyzu
1 x plissé síť HS portál 2000 x 2150 mm | ano | vyplní dodavatel
Interiérové dveře | ano | vyplní dodavatel
materiál dveřního rámu | MDF | vyplní dodavatel
povrchová úprava | min. tloušťka 0,2 mm | vyplní dodavatel
dveřní výplň | DTD | vyplní dodavatel
úprava dveřního kování | nerez | vyplní dodavatel
plná výplň dveří | ano | vyplní dodavatel
výška dveří | 1970 mm | vyplní dodavatel
zárubeň z dřevotřískové desky se třemi závěsy, těsněním a protiplechem | ano | vyplní dodavatel
Podlahová krytina + soklové lišty
lepený vinyl | min. tloušťka 2 mm | vyplní dodavatel
soklové lišty - stejný materiál a dekor jako podlahová krytina | ano | vyplní dodavatel
Vnitřní parapety
dřevotřískové parapety s horní vrstvou laminátu CPL | ano | vyplní dodavatel
barva bílá | ano | vyplní dodavatel
Malířské práce
provedení bílá, hladká, matná | ano | vyplní dodavatel
Vytápění
tepelné čerpadlo vzduch - vzduch s funkcí klimatizace | ano | vyplní dodavatel
výkon chlazení/topení | min. 3,5/3,8 kW
napájecí napětí | 230V/ 50 Hz | vyplní dodavatel
příkon | 1000 - 3400 W | vyplní dodavatel
počet vnitřních jednotek | min. 4 | vyplní dodavatel
počet venkovních jednotek | min. 1 | vyplní dodavatel
Ohřev TUV
elektrický bojler s tepelným čerpadlem | ano | vyplní dodavatel
objem | min. 80l
Sanitární vybavení |  | vyplní dodavatel
rozměr keramické dlažby | min. 60 x 60 cm | vyplní dodavatel
rozměr keramického obkladu | min. 30 x 60 cm | vyplní dodavatel
umyvadlová skřínka se šuplíkem | min. šířka 60 cm | vyplní dodavatel
umyvadlo | min. šířka 60 cm
zrcadlo s LED osvětlením | ano
baterie umvyadlová stojánková páková | ano | vyplní dodavatel
předstěnový modul pro WC | ano | vyplní dodavatel
předstěnová ovládací deska | ano | vyplní dodavatel
rozměr WC | min. 35,5 x 54 cm | vyplní dodavatel
typ WC | závěsné | vyplní dodavatel
barva WC | bílá | vyplní dodavatel
sedátko WC s funkcí soft close | ano | vyplní dodavatel
Interiérové osvětlení
rozměr | min. 173 x 173 mm | vyplní dodavatel
příkon | min. 22 W | vyplní dodavatel
chromatičnost | min. 4000 K | vyplní dodavatel
způsob montáže | přisazená | vyplní dodavatel
barva | bílá | vyplní dodavatel
Kuchyňská linka
rozměr | 2455 x 600 mm + 800 x 600 mm | vyplní dodavatel
kompaktní pracovní deska | min. tloušťka 12 mm | vyplní dodavatel
laminované desky pro skřínky | ano
kování a pojezdy | ano | vyplní dodavatel
lednice volně stojící | min. šířka 60 cm | vyplní dodavatel
mikrovlnná trouba volně stojící | ano | vyplní dodavatel
indukční varná deska | min. šířka 60 cm | vyplní dodavatel
trouba | min. 60 x 60 cm | vyplní dodavatel
myčka | min. šířka 45 cm | vyplní dodavatel
Venkovní nezámrzný kohout | ano | vyplní dodavatel
Příprava pro fotovoltaiku (pojistková skříň + chránička) | ano | vyplní dodavatel
Difúzně uzavřená konstrukce | ano | vyplní dodavatel
Typ základů | zemní vruty | vyplní dodavatel
Provedení zemní tahové zkoušky před instalací zemních vrutů | ano | vyplní dodavatel
Rozměr zemních vrutů | min. 76 x 2000 mm | vyplní dodavatel
Zpracování statického posudku k základům (zemním vrutům) | ano | vyplní dodavatel
Geodetické zaměření základů (zemních vrutů) | ano | vyplní dodavatel
Realizace modulů ve výrobním areálu dodavatele | ano | vyplní dodavatel
Doba realizace na pozemku zadavatele | max. 14 dnů | vyplní dodavatel
Počet modulů pro nadrozměrnou přepravu | max. 4 moduly | vyplní dodavatel
Umístění modulů pomocí autojeřábu | ano | vyplní dodavatel
Uchycení autojeřábem z horní strany modulu | ano | vyplní dodavatel
Počet bodů na modulu pro uchycení autojeřábem | max. 4 | vyplní dodavatel
Kompletní elektroinstalace včetně revize (dle zadání zadavatele) | ano | vyplní dodavatel
Dodavatel (učastník) prohlašuje, že dodávka bude vyhovovat všem výše uvedeným požadavkům Kupujícího (zadavatele). Pokud by se v průběhu přípravy a realizace dodávky ukázalo, že ke splnění požadavků Kupujícího dle této přílohy je nezbytné dodání dalších zařízení, součástí či příslušenství nebo provedení dalších služeb či prací, zavazuje se Dodavatel dodat tato zařízení a provést tyto práce či služby jako součást plnění dodávky dle smlouvy bez zvýšení Kupní ceny (zmíněné dodávky, práce či služby nebudou mít charakter vícedodávek či víceprací).
Podpis Dodavatele: