## Čerpací_systém
Příloha č. 4 - Technické podmínky
Dodávka čerpacího systému pro kultivaci buněk v průtokových podmínkách pro Biofyzikální ústav AV ČR, v. v. i.
Typové označení přístroje
Vyplní dodavatel
Základní požadavky zadavatele
Zadavatel požaduje dodání nového čerpacího systému pro kultivaci např. endoteliálních buněk, který simuluje proudění krve v cévách. Pomocí tohoto přístroje je možné generovat přesně definované průtoky (smykové napětí). Tento přístroj bude beze zbytku splňovat následující technické podmínky.
Požadované technické a funkční vlastnosti (Nabídky účastníků pro výše uvedené plnění musí splňovat všechny níže uvedené parametry.) | Požadovaná hodnota | Nabídka účastníka (Účastník uvede ANO/NE. V případě, že je v technické specifikaci uvedena číselná hodnota rozměru nebo výkonu, je nutno uvést konkrétní hodnotu, které jím nabízené věci dosahují. Má se za to, že pokud účastník neuvede některou požadovanou hodnotu, jím nabízené věci dosahují minimální požadované hodnoty uvedené zadavatelem ve sloupci "požadovaná hodnota". Účastník níže uvedené hodnoty garantuje.)
Pohon toku kapaliny pomocí regulovaného přetlaku vzduchu nad kapalinou | ano | vyplní dodavatel
Smáčené části čerpacího systému (z důvodu depozice proteinů z kultivačních médií) bude pouze spotřební materiál | ano | vyplní dodavatel
Uzavřený systém cirkulace média (zajištění sterility) | ano | vyplní dodavatel
Generování laminárního toku: jednosměrného, pulzního, oscilujícího | ano | vyplní dodavatel
Ovládání přes software (nastavení tlaku, průtoku, smykové rychlosti a napětí) | ano | vyplní dodavatel
Ovládací software bude součásti dodávky ne bo k disppozici zdarma online | ano | vyplní dodavatel
Notebook hardwarově a softwarově způsobilý pro ovládání čerpacího systému (min konfigurace: aktuální 64 bit operační systém, USB port, 8GB ram, 256 GB disk) | ano | vyplní dodavatel
Rozsah průtoku | minimálně 0,5–35 ml/min | vyplní dodavatel
Rozsah smykového napětí | minimálně 1–80 dyn/cm² | vyplní dodavatel
Možnost jednosměrného toku při recirkulaci mezi dvěma rezervoáry | ano | vyplní dodavatel
Počet paralelních technických opakování realizovatelných v rámci jednoho experimentálního běhu | minimálně 4 opakování s jednosměrným tokem, minimálně 3 s oscilujícím tokem a minimálně 2 s pulzujícím tokem | vyplní dodavatel
Součásti čerpacího systému, které přímo řídí tok media možno všechny zároveň umístit do CO2 inkubátoru (37°C, 5% CO2 v atmosféře, 100% vlhkost atmosféry, velikost komory 60 L) | ano | vyplní dodavatel
Kompatibilita –připojení čipů/kultivačních komor přes standardní Luer Lock konektory | ano | vyplní dodavatel
Kompatibilita - funkční zaměnitelnost součástí řídících tok media se současně používanými „Fluidic Units“ (cat No. 10903, ibidi GmbH, Německo) | ano | vyplní dodavatel
Dodavatel (učastník) prohlašuje, že dodávka bude vyhovovat všem výše uvedeným požadavkům Kupujícího (zadavatele). Pokud by se v průběhu přípravy a realizace dodávky ukázalo, že ke splnění požadavků Kupujícího dle této přílohy je nezbytné dodání dalších zařízení, součástí či příslušenství nebo provedení dalších služeb či prací, zavazuje se Dodavatel dodat tato zařízení a provést tyto práce či služby jako součást plnění dodávky dle smlouvy bez zvýšení Kupní ceny (zmíněné dodávky, práce či služby nebudou mít charakter vícedodávek či víceprací).
Podpis Dodavatele: