## Real_time_PCR
Příloha č. 1 - Technické podmínky
Dodávka Real-Time PCR systému pro Biofyzikální ústav AV ČR, v. v. i. buněk Biofyzikální ústav AV ČR, v. v. i.
Typové označení přístroje
Vyplní dodavatel
Základní požadavky zadavatele
Zadavatel požaduje dodání nového Real-Time PCR systému, jež bude bezezbytku splňovat níže uvedené technické parametry.
Požadované technické a funkční vlastnosti (Nabídky účastníků pro výše uvedené plnění musí splňovat všechny níže uvedené parametry.) | Požadovaná hodnota | Nabídka účastníka (Účastník uvede ANO/NE. V případě, že je v technické specifikaci uvedena číselná hodnota rozměru nebo výkonu, je nutno uvést konkrétní hodnotu, které jím nabízené věci dosahují. Má se za to, že pokud účastník neuvede některou požadovanou hodnotu, jím nabízené věci dosahují minimální požadované hodnoty uvedené zadavatelem ve sloupci "požadovaná hodnota". Účastník níže uvedené hodnoty garantuje.)
Přístroj pro RT-PCR s gradientovým blokem | ano | vyplní dodavatel
Kapacita vzorků minimálně | 96 jamkové destičky | vyplní dodavatel
Nízký profil stripů nebo zkumavky | ano | vyplní dodavatel
Detekce signálu v každé jamce zvlášť | ano | vyplní dodavatel
Objem reakce v rozsahu nejméně | 1-50ul | vyplní dodavatel
Typ metody chlazení a zahřívání bloků | Peltier | vyplní dodavatel
Průměrná rychlost ohřevu minimálně | 3°C za 5s | vyplní dodavatel
Maximální rychlost ohřevu minimálně | 4°C/s | vyplní dodavatel
Minimální teplotní rozsah | 5 - 98 °C | vyplní dodavatel
Přesnost bloku minimálně | 0,2°C při 90 °C | vyplní dodavatel
Uniformita bloku minimálně | 0,3 °C na jamku do 30s od dosažení cílové teploty | vyplní dodavatel
Maximální vnitřní teplota víka maximálně | 110 °C | vyplní dodavatel
Teplotní gradient pro minimálně | 12 vzorků | vyplní dodavatel
Teplotní gradient minimálně v | 8 teplotních zónách | vyplní dodavatel
Teplotní gradient v horizontálním uspořádání | ano | vyplní dodavatel
Operační rozsah teplotního gradientu minimálně | 35 - 100 °C | vyplní dodavatel
Programovatelný rozsah teplotního gradientu nejméně | 1-24 °C | vyplní dodavatel
Detekční fluorescenční kanály nejméně | 6 | vyplní dodavatel
Detekce minimálně | 5 kanálů zároveň | vyplní dodavatel
Citlivost minimálně | detekce 1 kopie DNA | vyplní dodavatel
Dynamický rozsah minimálně | 10 řádů | vyplní dodavatel
Doba skenování pro 1 kanál maximálně | 4s | vyplní dodavatel
Doba skenování pro všechny kanály maximálně | 12 s | vyplní dodavatel
Počet fotodiod s filtry pro detekci minimálně | 6 | vyplní dodavatel
Rozsah excitace/emise nejméně | 450 - 730 nm | vyplní dodavatel
Spektrum fluoroforů alespoň: | SYBR GREEN, HEXTM, TEXAS RED, CY5, QUASAR 705TM, FRET | vyplní dodavatel
Základní HRM analýza součástí přístroje | ano | vyplní dodavatel
Pokročilá statistická analýza součástí softwaru pro vyhodnocování | t-test, ANOVA, post-hoc Tukey test | vyplní dodavatel
Možnost kombinovace výsledků z různých běhů (destiček) v jednom virtuálním souboru v softwaru | ano | vyplní dodavatel
Dotykový displej | ano | vyplní dodavatel
Možnost připojení přes wifi, ethernet | ano | vyplní dodavatel
Možnost nastavení přístroje ze vzdáleného zařízení | ano | vyplní dodavatel
Napájení | 230V/50Hz | vyplní dodavatel
Bezplatná aktualizace softwaru během záruky | ano | vyplní dodavatel
Kompatibilita s Windows | ano | vyplní dodavatel
USB port minimálně | 1x typ A a 1x typ B | vyplní dodavatel
Notebook pro ovládání přístroje vybavený plně licencovaným operačním systémem Windows 11 Pro (64bit) a hardwarově kompatibilní s požadavky výrobce operačního systému, aby bylo zajištěno jeho dlouhodobé využití a aktualizace | ano | vyplní dodavatel
Doprava, zaškolení, instalace | ano | vyplní dodavatel
Dodavatel (učastník) prohlašuje, že dodávka bude vyhovovat všem výše uvedeným požadavkům Kupujícího (zadavatele). Pokud by se v průběhu přípravy a realizace dodávky ukázalo, že ke splnění požadavků Kupujícího dle této přílohy je nezbytné dodání dalších zařízení, součástí či příslušenství nebo provedení dalších služeb či prací, zavazuje se Dodavatel dodat tato zařízení a provést tyto práce či služby jako součást plnění dodávky dle smlouvy bez zvýšení Kupní ceny (zmíněné dodávky, práce či služby nebudou mít charakter vícedodávek či víceprací).
Podpis Dodavatele: