## Záznamník_bun_historie
Příloha č. 1 - Technická specifikace
Dodávka záznamníku buněčné historie v reálném čase včetně CO2 inkubace pro Biofyzikální ústav AV ČR, v. v. i.
Typové označení přístroje
Vyplní dodavatel
Základní požadavky zadavatele
Zadavatel požaduje dodání nového záznamníku buněčné historie v reálném čase včetně CO2 inkubace, jež bude bezezbytku splňovat níže uvedené technické parametry.
Požadované technické a funkční vlastnosti (Nabídky účastníků pro výše uvedené plnění musí splňovat všechny níže uvedené parametry.) | Požadovaná hodnota | Nabídka účastníka (Účastník uvede ANO/NE. V případě, že je v technické specifikaci uvedena číselná hodnota rozměru nebo výkonu, je nutno uvést konkrétní hodnotu, které jím nabízené věci dosahují. Má se za to, že pokud účastník neuvede některou požadovanou hodnotu, jím nabízené věci dosahují minimální požadované hodnoty uvedené zadavatelem ve sloupci "požadovaná hodnota". Účastník níže uvedené hodnoty garantuje.)
Zařízení musí umožňovat dlouhodobé experimenty v délce několika dnů až týdnů | ANO | vyplní dodavatel
Zařízení musí být vybaveno integrovaným systémem, který aktivně minimalizuje riziko mikrobiální a plísňové kontaminace během dlouhodobého provozu uvnitř CO₂ inkubátoru | ANO | vyplní dodavatel
Zařízení musí být určeno pro provoz přímo uvnitř standardního CO₂ inkubátoru | ANO | vyplní dodavatel
Vnější rozměry (š x h x v) mm | Max. 430 x 315 x 330 mm | vyplní dodavatel
3 fluorescenční kanály + brightfield | modrý: Ex 378/52, Em 447/60 | vyplní dodavatel
| zelený: Ex 466/40, Em 525/50 | vyplní dodavatel
| červený: Ex 543/22, Em 580LP | vyplní dodavatel
Vyměnitelné min. 3 objektivy se zvětšením | v rozmezí 4x - 20x | vyplní dodavatel
Zařízení musí umožňovat sledování více pozic vzorku pomocí motorizované a SW ovládané platformy v XYZ směru | ANO | vyplní dodavatel
Zařízení musí umožňovat automatické i manuální zaostřování pro zajištění maximální flexibility | ANO | vyplní dodavatel
Zařízení umožňuje zapnutí nebo vypnutí automatického ostření pro každou pozici, kanál i cyklus snímání, což uživatelům umožňuje přesně přizpůsobit ostření podle experimentálních potřeb | ANO | vyplní dodavatel
Kamera a její specifikace | Vysokosenzitivní CCD kamera s rozlišením min. 1080p a 14bit | vyplní dodavatel
Podporované formáty | JPEG, PNG, TIFF, BMP, AVI a RAW data CSV | vyplní dodavatel
Součástí dodávky PC pro ovládaní přístroje | PC musí mít dostatečný hardwarový výkon pro bezproblémovou práci s přístrojem a software, který musí být plně kompatibilní pro ovládání zařízení; OS Windows min. 11 , RAM min. 16GB, úložní disk min. 2TB + Gigabit Ehternet, WIFI | vyplní dodavatel
Zařízení musí být kompatibilní s komerčně dostupným plastikem | 6, 12, 24, 48, 96, 384 jamkové destičky | vyplní dodavatel
Součásti přístroje musí být software pro tvorbu a editaci videí a fotek | ANO | vyplní dodavatel
Editační software musí podporovat funkci současného zobrazení více obrazových stop v režimu rozdělené obrazovky (mřížkové uspořádání) v prostředí pro zpracování videa. | ANO | vyplní dodavatel
Součástí přístroje musí být software umožňující analýzu a kvantifikaci snímků - zařízení nabízí integrované algoritmy pro měření konfluence, wound healing, úrovně intenzity a dalších buněčných parametrů. | ANO | vyplní dodavatel
Zařízení umožňuje Z-stack snímání a stitching | ANO | vyplní dodavatel
Možnost vzdáleného přístupu a podpory zařízení na dálku | ANO | vyplní dodavatel
Vnější provozní podmínky | 5 - 40 °C, vlhkost 20 - 95 % | vyplní dodavatel
Váha přístroje | max. 20 Kg | vyplní dodavatel
Napájení | 230 V | vyplní dodavatel
Požadavky na CO2 inkubaci
Objem | 150 - 180 litrů | vyplní dodavatel
Vestavěná UV lampa | ANO | vyplní dodavatel
CO2 koncentrace | 0 – 20 % ± 0,15 % | vyplní dodavatel
Autokalibrace, automatický setup, alarm systém, autodiagnostika | ANO | vyplní dodavatel
Vnitřní prostor ze slitiny mědi a nerezu | ANO | vyplní dodavatel
Oboustranné dveře | ANO | vyplní dodavatel
Dodavatel (učastník) prohlašuje, že dodávka bude vyhovovat všem výše uvedeným požadavkům Kupujícího (zadavatele). Pokud by se v průběhu přípravy a realizace dodávky ukázalo, že ke splnění požadavků Kupujícího dle této přílohy je nezbytné dodání dalších zařízení, součástí či příslušenství nebo provedení dalších služeb či prací, zavazuje se Dodavatel dodat tato zařízení a provést tyto práce či služby jako součást plnění dodávky dle smlouvy bez zvýšení Kupní ceny (zmíněné dodávky, práce či služby nebudou mít charakter vícedodávek či víceprací).
Podpis Dodavatele: