## Technické podmínky
„Dodávka pracovní stanice pro bioinformatické výpočty“ Příloha č. 1 - Technické podmínky
Typové označení přístroje
Vyplní dodavatel
Základní požadavky zadavatele
Předmětem veřejné zakázky je dodávka pracovní stanice pro bioinformatické výpočty pro zadavatele.
Požadované technické a funkční vlastnosti (nabídky uchazečů musí splňovat všechny níže uvedené parametry) | Požadovaná hodnota | Nabídka uchazeče (Pokud je zadavatelem u daného parametru požadován číselný údaj, je ho uchazeč povinen uvést, v opačném případě bude zadavatel vycházet z jím minimální stanovené hodnoty - viz. sloupec Požadovaná hodnota, uchazeči uvedou splnění požadovaného parametru ověřitelným způsobem, např. konkrétním odkazem na technické listy, výkresy apod.)
Pracovní stanice
Počet kusů | 1 | Vyplní dodavatel
Rack provedení | max. 2U | Vyplní dodavatel
Součástí dodávky musí být ližiny pro montáž do racku | ano
Počet osazených procesorů | 2 | Vyplní dodavatel
Procesor | výkon každého procesoru minimálně 24600 bodů v žebříčku PassMark - CPU Mark (https://www.cpubenchmark.net/high_end_cpus.html) | Vyplní dodavatel
Počet fyzických jader každého procesoru | min. 20 | Vyplní dodavatel
Operační paměť | min. 96 GB, 12x8GB DDR4 2933MHz RDIMM ECC | Vyplní dodavatel
Počet dostupných slotů pro paměti RAM | 24 | Vyplní dodavatel
Pevný disk | min. 2ks 3.5" 1TB 7200rpm SATA HDD | Vyplní dodavatel
SATA řadič | min. 2x integrovaný 4 portový SATA řadič (8 portů @ 6.0Gbps) | Vyplní dodavatel
PCIe 3.0 sloty | min. 8 slotů, z toho min. 6 slotů PCIe plné výšky a plné délky, min. 1 slot PCIe plné výšky a poloviční délky, min. 1 slot PCIe nízkého profilu a plné délky | Vyplní dodavatel
USB porty | min. 3x USB 3.0 (1x vpředu, 2x vzadu), min. 2x USB 2.0 (2x vpředu) | Vyplní dodavatel
VGA port | min. 1x | Vyplní dodavatel
Sériový port | min. 1x | Vyplní dodavatel
Síťová karta | min. 2x 10Gb DA/SFP+, min. 2x 1Gb Ethernet | Vyplní dodavatel
Napájecí zdroj | Dualní, Hot-plug, redundantní napájecí zdroj (1+1), min. 1100W | Vyplní dodavatel
Prodávající (uchazeč) prohlašuje, že dodávka bude vyhovovat všem výše uvedeným požadavkům Kupujícího (zadavatele). Pokud by se v průběhu přípravy a realizace dodávky ukázalo, že ke splnění požadavků Kupujícího dle této přílohy je nezbytné dodání dalších zařízení, součástí či příslušenství nebo provedení dalších služeb či prací, zavazuje se Prodávající dodat tato zařízení a provést tyto práce či služby jako součást plnění dodávky dle smlouvy bez zvýšení Kupní ceny (zmíněné dodávky, práce či služby nebudou mít charakter vícedodávek či víceprací).
Podpis Prodávajícího: