## 1a Klastry
Příloha č. 1a: Výpočetní klastr včetně instalace a správy - Technická specifikace a podmínky
Počítačové klastry, Technologický celek 7 - Výpočetní chemie, Část 1
Typové označení přístroje
Vyplní dodavatel
Základní požadavky zadavatele
Předmětem dodávky je zařízení dle níže uvedené specifikace, včetně instalace, konfigurace a správy zařízení po dobu 3 let až na úrovni uživatelské podpory při provozu výpočetního software zadavatele na dodaném zařízení. Zařízení se skládá z řídícího počítače, uzlů propojených sítí infiniband, switchů, a síťového propojení. Zadavatel upřednostňuje zařízení vhodné pro strojové učení (AI). Dodávka zahrnuje i kompletní seznam všech jednotek obsahující jejich označení, typ a sériová čísla a seznam Media Access Control (MAC) adres všech karet všech jednotek, jak systémových, tak managementových. Budou-li dodané procesory podporovat hyperthreading, je potřeba ho u dodaných jednotek v BIOS vypnout. Součástí dodávky je nastavení BIOSu dle pokynů zadavatele na základě vzorového nastavení u jednoho dodaného serveru. Zadavatel poskytne součinnost v podobě instalačních médii a licenčních kódů pro výpočetní software, který je placený a není volně dostupný. Provedení případných testů požadovaných parametrů provozu požadovaných SW na dodávaném HW (které jsou součástí předmětu plnění - volně dostupné a bezplatné SW) před podáním nabídky zadavatel ponechává na dodavateli. Podáním nabídky dodavatel garantuje odpovídající funkčnost a parametry uživatelského provozu SW, které jsou součástí předmětu plnění.
číslo parametru | Požadované technické a funkční vlastnosti (Nabídky musí splňovat všechny níže uvedené parametry, resp. jejich stanovený rozsah požadované úrovně.) | Požadovaná úroveň parametrů/hodnota, podmínka plnění | Nabídka dodavatele (Dodavatel uvede ANO/NE. V případě, že je v technické specifikaci uvedena mezní hodnota rozměru nebo výkonu, je nutno respektovat vymezený požadovaný rozsah parametru a uvést konkrétní hodnotu, které jím nabízené věci dosahují. Má se za to, že pokud dodavatel neuvede některou požadovanou hodnotu, jím nabízené věci dosahují minimální hodnoty uvedené zadavatelem ve sloupci "minimální požadovaná hodnota". Dodavatel níže uvedené hodnoty garantuje.)
Řídící počítač
1 | Počet kusů | 1 | 1
2 | Rack provedení | velikost max. 2U | Vyplní dodavatel
3 | Požadovaná architektura CPU | x86_64 | Vyplní dodavatel
4 | Procesor | S CPU2017 Floating Point Rate base result alespoň 80 (testováno v zapojení se 2 CPU) a zároveň CPU2017 Floating Point Speed base result alespoň 67 (testováno v zapojení se 2 CPU) dle www.spec.org. Procesor musí mít stejnou architekturu jádra, jako nódy v klastru. Tepelná ztráta procesoru (TDP) max. 130 W/CPU. | Vyplní dodavatel
5 | Operační paměť | specifikace ECC, DDR4, alespoň 48 GB RAM, alespoň 2400 milionů operací za sekundu | Vyplní dodavatel
6 | Systémové disky 2 ks | každý alespoň 480GB, typu SSD, splňující alespoň 3 DWPD | Vyplní dodavatel
7 | Datové disky 2 ks | každý alespoň 10TB, 7200 ot., alespoň 64MB cache, typu SAS, pro provoz 24x7 | Vyplní dodavatel
8 | HW řadič specifikace SAS 2.0 s pamětí alespoň 2 GB, zálohovanou baterií | ano | Vyplní dodavatel
9 | Modul vzdálené správy přes internet, zařízení musí umožňovat KVM-over-LAN (Keyboard/Video/Mouse po síti), musí mít vlastní síťový konektor a musí být součástí serveru | ano | Vyplní dodavatel
10 | 2x ethernetový konektor alespoň 1Gbit | ano | Vyplní dodavatel
11 | Z důvodu mrožnosti propojení s dalšími zařízeními zadavatele musí po osazení zůstat alespoň 2 volné sloty v základní desce (PCIe v. 2.0 8x nebo rychlejší) | ano | Vyplní dodavatel
12 | Redundantní zdroj | ano | Vyplní dodavatel
Výpočetní uzel
13 | Počet kusů | 12 | 12
14 | Rack provedení | velikost max. 1U na 2 nody | Vyplní dodavatel
15 | Procesor/y | S CPU2017 Floating Point Rate base result alespoň 200 dle www.spec.org (testováno v zapojení se 2 CPU) a zároveň výkon v tomto benchmarku přepočtený na jedno jádro CPU, tj. výkon celého uzlu vydělený počtem fyzických jader v uzlu, dosahuje alespoň 5.55. Počítají se pouze fyzická jádra, nikoli technologie hyperthreading. | Vyplní dodavatel
16 | Nízký příkon procesoru | max. 150 W TDP | Vyplní dodavatel
17 | Operační paměť | alespoň 192 GB RAM | Vyplní dodavatel
18 | Paměť | specifikace ECC registered, DDR4, provozována v režimu alespoň 2900 milionů operací za sekundu | Vyplní dodavatel
19 | Rovnoměrné osazení všech paměťových kanálů CPU | ano | Vyplní dodavatel
20 | Pevný disk | alespoň 2 TB, 7200 ot., 64MB cache, pro provoz 24x7 | Vyplní dodavatel
21 | 1x infiniband QSFP port specifkace FDR | ano | Vyplní dodavatel
22 | 1ks propojovací kabel standardu Infiniband 1m | ano | Vyplní dodavatel
23 | 1x ethernetový konektor alespoň 1Gbit | ano | Vyplní dodavatel
24 | Modul vzdálené správy přes internet, zařízení musí umožňovat KVM-over-LAN (Keyboard/Video/Mouse po síti), musí mít vlastní síťový konektor a musí být součástí serveru | ano | Vyplní dodavatel
25 | Redundantní zdroj | ano | Vyplní dodavatel
Ethernet Switch
26 | Počet kusů | 1 | Vyplní dodavatel
27 | Switch musí obsahovat min. 52 portů 1Gbit/s 1000BASE-T a současně alespoň 4 další samostatné porty 10 Gbit Ethernet SFP+ (z nichž některé mohou být použity pro vytvoření stacku) | ano | Vyplní dodavatel
28 | Přenosová rychlost | min. 120 Gbps a minimálně 77 milionů paketů za sekundu (64-bytové pakety) | Vyplní dodavatel
29 | Management přes webové rozhraní, sériovou konzoli a ssh připojení | ano | Vyplní dodavatel
30 | Provedení do racku | ano
31 | Kabeláž ethernet switche, každý uzel bude připojen dvěma kabely (datový a management). | ano | Vyplní dodavatel
Infiniband Switch
32 | Počet kusů | 1 | Vyplní dodavatel
33 | Specifikace FDR nebo lepší | ano | Vyplní dodavatel
34 | Switch musí obsahovat minimálně 18 portů typu QSFP a musí být od stejného výrobce jako jsou Infiniband karty osazené v jednotlivých uzlech | ano | Vyplní dodavatel
35 | neblokující propojení všech portů | ano | Vyplní dodavatel
36 | Provedení do racku | ano | Vyplní dodavatel
Záložní zdroj řídícího počítače
37 | Rack provedení, výška 1U | ano | Vyplní dodavatel
38 | Min. 1500 VA | ano | Vyplní dodavatel
Instalace
39 | Počet hodin | 100 | Vyplní dodavatel
40 | Instalace OS Gentoo verze 4.14 nebo vyšší na řídící počítač. OS typu Linux z důvodu efektivity správy. Jedná se o volně šiřitelný software. | ano | Vyplní dodavatel
41 | Konfigurace bootu po síti a vytvoření image OS linux pro výpočetní uzly | ano | Vyplní dodavatel
42 | Instalace a konfigurace veškerých ovladačů HW pro dodávaný systém včetně souvisejících software stack (OFED, CUDA atp.) | ano | Vyplní dodavatel
43 | Konfigurace síťových rozhraní ethernet a infiniband dle pokynů zadavatele | ano | Vyplní dodavatel
44 | Vytvoření uživatelských účtů, zprovoznění a konfigurace systému uživatelských kvót dle požadavků zadavatele | ano | Vyplní dodavatel
45 | Instalace frontového systému a jeho konfigurace dle požadavků zadavatele | ano | Vyplní dodavatel
46 | Instalace následujícího programového vybavení pro vědecké výpočty zadavatele: Gaussian, Molpro, TurboMole, Amber, Gromacs, Quantum Espresso, Orca (licence placeného SW poskytne zadavatel). | ano | Vyplní dodavatel
47 | Příprava spouštěcích skriptů frontového systému pro instalované výpočetní programy dle požadavků zadavatele | ano | Vyplní dodavatel
48 | Instalace software pro zpracování dat: xmgrace, molden, vmd, gnuplot, gv, python, babel (licence placeného SW poskytne zadavatel). | ano | Vyplní dodavatel
49 | Instalace bezpečnostního software dle požadavků zadavatele (denyhosts) | ano | Vyplní dodavatel
50 | Instalace překladačů a matematických knihoven dle požadavků zadavatele (licence placeného SW poskytne zadavatel). | ano | Vyplní dodavatel
51 | Optimalizace a přizpůsobení instalovaného software ve spolupráci se zadavatelem | ano | Vyplní dodavatel
52 | Předání nainstalovaného programového prostředí zahrnující výše uvedené požadavky bude součástí akceptace | ano | Vyplní dodavatel
Správa klastru 24/7 na 36 měsíců
53 | Počet hodin | 312 | Vyplní dodavatel
54 | Nonstop Helpdesk pro vyřizování uživatelských požadavků | ano | Vyplní dodavatel
55 | Pravidelnou systémovou kontrolu, instalaci aktualizací a správu instalovaného OS | ano | Vyplní dodavatel
56 | Správu uživatelských účtů, vytváření a rušení účtů dle požadavků zadavatele | ano | Vyplní dodavatel
57 | Pravidelná aktualizace a správa instalovaného aplikačního software | ano | Vyplní dodavatel
58 | Úpravu konfigurace programů, nástrojů, knihoven a dalšího softwarového vybavení dle požadavků zadavatele | ano | Vyplní dodavatel
59 | Konzultace ohledně provozu clusteru a instalace dodatečného hw/sw vybavení s zadavatelem | ano | Vyplní dodavatel
Výkonové požadavky
60 | Zadavatel požaduje, aby výsledek kontrolního běhu libovolné testovací úlohy v rámci SW HP Linpack, verze z roku 2019 a novější, spuštěné na všech uzlech nabízeného klastru činil alespoň 10 500 Gflops. Dodavatel podáním nabídky garantuje splnění tohoto požadavku. Zadavatel upozorňuje, že prověření tohoto požadavku bude součástí akcpetačního testu před předáním / převzetím dodávky zařízení u vybraného dodavatele. Splnění tohoto požadavku vybraným dodavatelem představuje podmíky učinnosti kupní smlouvy na dodávku tohoto zařízení. HP Linpack je volně šiřitelný testovací software. | ano | Vyplní zadavatel po konfiguraci a předvedení akceptačních testů (týká se vybraného dodavatele)
62 | Prokázání všech požadovaných hodnot a výkonových parametrů bude předmětem akceptačního testu před předáním / převzetím dodávky zařízení. V rámci akceptačního testu musí vybraný dodavatel prokázat splnění minimálně hodnot, limitů a parametrů požadovaných zadavatelem, zejména limit výsledku běhu testovací úlohy HP Linpack. | ano | Vyplní zadavatel po provedení akceptačního testu (týká se vybraného dodavatele)
63 | Konfigurace výpočetního klastru a předvedení akceptačních testů s positivním výsledkem (prokázání splnění požadovaných hodnot a parametrů) provede dodavatel. | ano | Vyplní zadavatel pro konfiguraci a předvedení akceptačních testů (týká se vybraného dodavatele)
Prodávající (dodavatel) prohlašuje, že dodávka bude vyhovovat všem výše uvedeným požadavkům Kupujícího (zadavatele). Pokud by se v průběhu přípravy a realizace dodávky ukázalo, že ke splnění požadavků Kupujícího (zadavatele) dle této přílohy je nezbytné dodání dalších zařízení, součástí či příslušenství nebo provedení dalších služeb či prací, zavazuje se Prodávající dodat tato zařízení a provést tyto práce či služby jako součást plnění dodávky dle smlouvy bez zvýšení Kupní ceny (zmíněné dodávky, práce či služby nebudou mít charakter vícedodávek či víceprací).
doplní dodavatel
doplní zadavatel
Podpis dodavatele (prodávajícího):