## Technické podmínky
„Datové úložiště a zálohovací řešení“ Příloha č. 1 - Technická specifikace
Základní požadavky zadavatele
Předmětem veřejné zakázky je dodávka, instalace a zprovoznění datového úložiště a zálohovacího řešení pro zadavatele. Instalací a zprovozněním se rozumí montáž hardware do racku, zapojení do elektrické sítě, spuštění hardware, základní instalace a konfigurace software a ověření bezchybného chodu všech komponent.
Požadované technické a funkční vlastnosti (nabídky uchazečů musí splňovat všechny níže uvedené parametry) | Požadovaná hodnota | Nabídka uchazeče (Pokud je zadavatelem u daného parametru požadován číselný údaj, je ho uchazeč povinen uvést, v opačném případě bude zadavatel vycházet z jím minimální stanovené hodnoty - viz. sloupec Požadovaná hodnota, uchazeči uvedou splnění požadovaného parametru ověřitelným způsobem, např. konkrétním odkazem na technické listy, výkresy apod.)
Primární diskové pole
Počet kusů | 1 ks | Vyplní dodavatel
Výrobce umístěný za poslední tři roky stabilně v kvadrantu Leaders, Gartner Magic Quadrant for General-Purpose Disk Arrays. | ano | Vyplní dodavatel
Rack provedení | velikost max. 3U | Vyplní dodavatel
Pole musí mít minimálně dva současně aktivní diskové řadiče. | ano | Vyplní dodavatel
Klíčové komponenty musí být redundantní a pole odolné proti výpadku jednoho napájecího zdroje, řadiče, disku nebo propojovacího kabelu. | ano | Vyplní dodavatel
Minimální konfigurace každého řadiče:
RAM paměť (nikoliv SSD cache) | min. 16 GB | Vyplní dodavatel
Front-end porty 10 Gbit/s Ethernet vč. SFP+ optiky | 4x | Vyplní dodavatel
Front-end porty 16 Gbit/s FC vč. SFP+ optiky | 4x | Vyplní dodavatel
Osazení disky:
SSD 960 GB, 12 Gbit/s SAS | min. 6 ks | Vyplní dodavatel
HDD 1800 GB, 10k RPM, 12 Gbit/s SAS | min. 24 ks | Vyplní dodavatel
Všechny disky musí být vyměnitelné za běhu (hot swap). | ano | Vyplní dodavatel
Minimální rozšiřitelnost diskového pole (s využitím expanzních polic) | min. 220 disků | Vyplní dodavatel
Možnost využítí 2,5“ a 3,5“ disků v rámci jednoho pole | ano | Vyplní dodavatel
Pro každé opotřebené či vadné flash médium je požadována jeho bezplatná záruční výměna. | ano | Vyplní dodavatel
Diskové pole musí obsahovat licence pro níže uvedené povinné funkcionality:
Licence musí být pro maximální celkový objem instalované kapacity pole (nejméně však pro 1 PB) a maximální počet připojitelných serverů (nejméně však pro 128 serverů). | ano | Vyplní dodavatel
Pole musí obsahovat funkci eliminace zápisu nulových bloků (zero-detection) a thin provisioning. | ano | Vyplní dodavatel
Pole musí umožňovat QoS alespoň ve formě limitace. | ano | Vyplní dodavatel
Pole musí obsahovat funkci komprese na blokové vrstvě (iSCSI SAN). Komprese musí pracovat se všemi typy SSD i HDD disků a musí být efektivní pro všechny běžně ukládané datové struktury. Funkci komprese musí být možné kdykoliv zapnout i vypnout, a to per jednotlivý LUN, nikoliv per pole nebo per diskový pool. | ano | Vyplní dodavatel
Pole musí podporovat automatický tiering. Pole musí umožňovat automatizovaný přesun dat mezi různými typy disků v závislosti na jejich typu a rychlosti, aby byla dosažena maximální efektivita. Méně využívaná data jsou automaticky umístěna na méně výkonných discích. | ano | Vyplní dodavatel
Pole musí umožnit vytváření snapshotů, dále minimálně: snapshotů ze snapshotů (řetězení), read-only snapshotů a více paralelních snapshotů z jednoho zdroje. | ano | Vyplní dodavatel
Pole musí umožnit migraci kapacity (per LUN nebo skupina LUNů) z jednoho pole na libovolné jiné pole ze stejné produktové řady za plného provozu - bez přerušení provozu aplikace. | ano | Vyplní dodavatel
Rozšiřující funkcionality diskového pole:
Pole musí umožnit on-line upgrade o následující SW licence, resp. musí umožnit realizovat řešení s touto funkcionalitou. Licence nemusí být součástí nabídky, nicméně technologie pole musí umožnit tuto funkcionalitu kdykoli implementovat beze změny typu řadiče za provozu připojených aplikací. | ano | Vyplní dodavatel
Pole musí podporovat funkcionalitu storage metrocluster (metrocluster na vzdálenost do 5 ms round-trip latence volitelně po 16 Gbit/s FC nebo 10 Gbit/s Ethernet) pro zajištění nepřerušeného provozu aplikací i v případě výpadku jednoho pole. Metrocluster musí být implementovatelný mezi dvěma poli stejného (symetrický) nebo rozdílného (asymetrický) typu ze stejné produktové řady (např. mezi polem pro menší počet disků a větší počet disků). | ano | Vyplní dodavatel
Pole musí podporovat synchronní zrcadlení volitelně po 16 Gbit/s FC nebo 10 Gbit/s Ethernet síti mezi různými modely polí ze stejné produktové řady. | ano | Vyplní dodavatel
Pole musí být certifikované pro VMware Site Recovery Manager a obsahovat veškerý potřebný SW pro řešení disaster recovery s využitím VMware SRM. Součástí řešení musí být plugin modul pro VMware vCenter pro management z prostředí Vmware. | ano | Vyplní dodavatel
Expanzní disková police
Počet kusů | 1 ks | Vyplní dodavatel
Rack provedení | velikost max. 2U (primární pole a expanzní jednotka nesmí být vyšší než 5U) | Vyplní dodavatel
Expanzní disková police rozšiřuje kapacitu primárního diskového pole. | ano | Vyplní dodavatel
Připojení k základní jednotce primárního diskového pole | min. 2x 12 GBit/s SAS | Vyplní dodavatel
Klíčové komponenty musí být redundantní a police musí být odolná proti výpadku jednoho napájecího zdroje, SAS řadiče, disku nebo propojovacího kabelu, nezávisle na primární jednotce pole. | ano | Vyplní dodavatel
Osazení disky:
HDD 10 TB, 7k2 RPM, 12 Gbit/s SAS | min. 12 ks | Vyplní dodavatel
Pro každé opotřebené či vadné flash médium je požadována jeho bezplatná záruční výměna. | ano | Vyplní dodavatel
Server
Počet kusů | 1 ks | Vyplní dodavatel
Rack provedení | výška 2U | Vyplní dodavatel
Barevně označené hot-plug vnitřní komponenty, pro přístup ke všem komponentám serveru není nutné nářadí. | ano | Vyplní dodavatel
Součástí dodávky musí být ližiny s variabilní délkou pro montáž do racků o hloubkách 800-1200 mm. Ližiny musí umožňovat částečné vysunutí serveru z racku tak, aby byl umožněn přístup k uživatelsky vyměnitelným součástem uvnitř serveru | ano | Vyplní dodavatel
Server musí být dodán se samostatným šasi jako samostatně funkční celek. | ano | Vyplní dodavatel
Server musí disponovat alespoň 2 procesorovými paticemi, obě patice musí být osazeny procesorem. | ano | Vyplní dodavatel
CPU | Server musí být osazen minimálně dvojicí CPU, kdy každý jednotlivý CPU dosahuje výkonu, který je srovnatelný nebo vyšší dle CPU Mark ze dne 18. 7. 2019 v minimální hodnotě 10 894 bodů, viz. (http://www.cpubenchmark.net) | Vyplní dodavatel
Operační paměť | min. 256 GB DRAM typu DDR4 2666 MT/s v rozvržení 8x 32 GB | Vyplní dodavatel
Server bude dodán v bezdiskovém provedení, osazený pouze čtečkou SD karet. SD karta bude obsahovat předinstalovaný OS VMware ESXi 6.7. | ano | Vyplní dodavatel
Porty serveru:
Dedikovaný USB management port dostupný na předním panelu | min. 1x | Vyplní dodavatel
USB 3.0 na zadní straně serveru | min. 2x | Vyplní dodavatel
Interní USB 3.0 | min. 1x | Vyplní dodavatel
VGA port | min. 1x | Vyplní dodavatel
Sériový port | min. 1x | Vyplní dodavatel
Konektivita serveru – Ethernet:
1 Gbit/s port pro out-of band management | min. 1x | Vyplní dodavatel
1 Gbit/s s podporou rNDC a vybavené SFP+ moduly | min. 2x | Vyplní dodavatel
10 Gbit/s s podporou rNDC a vybavené SFP+ moduly | min. 2x | Vyplní dodavatel
Konektivita serveru – SAN FC:
Je vyžadováno osazení dualportovou kartou PCI-e, typu Fibre Channel 16 Gbit/s a s optickým multimode rozhraním na každém portu. | ano | Vyplní dodavatel
Firmware všech součástí serveru musí být kryptograficky podepsán tak, aby v rámci distribučního řetězce nemohlo dojít k jeho narušení nebo jeho alternaci. Autenticitu a integritu firmware nahraného v součástkách musí být možné ověřit nástrojem od výrobce nebo v managementu serveru. Server musí podporovat uzamčení možnosti aktualizace. | ano | Vyplní dodavatel
Při zapnutí serveru musí proběhnout kontrola kryptografických podpisů a skutečného obsahu firmwarů jednotlivých komponent. V případě, že jsou některé z nich narušeny, musí server podporovat automatický návrat k posledním validním firmware, či zastavit boot a umožnit administrátorovi přes vzdálené rozhraní nápravu nahráním autentické verze firmware. | ano | Vyplní dodavatel
Dostupnost centrálního management prostředí serveru nezávislého na spuštěné virtualizační platformě či spuštěném operačním systému, vč. monitoringu, chybových hlášení e-mailem, vzdáleného a lokálního připojení (KVM) prostřednictvím dedikovaného LAN portu s podporou IPv4 a v6. Vzdálená správa musí disponovat vlastním management GUI přístupným z běžných www prohlížečů. GUI musí být čistě v HTML5 a nesmí využívat dodatečných JAVA nebo ACTIVE-X komponent. | ano | Vyplní dodavatel
Management serveru musí také podporovat CLI, REST FULL API klienty, automatizaci pomocí skriptů PowerShell, Python a zabezpečenou správu pomocí Redfish, IPMI a WSMAN protokolů. | ano | Vyplní dodavatel
Management serveru musí disponovat vlastním úložištěm pro firmware, ovladače a softwarové komponenty. Komponenty mohou být setříděny a organizovány do instalačních sad a mohou být použity pro obnovu či přeinstalaci vadného firmware. | ano | Vyplní dodavatel
Management musí podporovat integraci s MS Active Directory, dvoufaktorovu autentizaci a IP blokování neoprávněných přístupů. | ano | Vyplní dodavatel
Management musí mít vestavěnou funkcionalitu spojení s technickou podporou výrobce pro automatické otevření servisních incidentů a odeslání chybových logů bez nutnosti instalace externí aplikace či dohledové konzole. | ano | Vyplní dodavatel
K dispozici musí být rozšiřující SW pro integraci HW managementu a dohledu nad serverem pro VMware vCenter konzoli. | ano | Vyplní dodavatel
Podpora základních OS - MS Windows, Linux, VMware ESX server, MS Hyper-V, Linux-KVM, Linux-RHEV, Linux-RHEL, Linux-XEN, Linux-Oracle, případně dodání SW pro MPIO pro tyto OS s jejich podporou | ano | Vyplní dodavatel
Min. 2 nezávislé napájecí zdroje v každém serveru, dostatečně dimenzované na konfiguraci serveru a v redundanci 1+1, vyměnitelné za provozu s minimálním příkonem 750 W a podporou dynamického řízení spotřeby | ano | Vyplní dodavatel
Osazené ventilátory musí být vyměnitelné za provozu. Je vyžadována redundance instalovaných ventilátorů. | ano | Vyplní dodavatel
Pásková knihovna
Počet kusů | 1 ks | Vyplní dodavatel
Rack provedení | max. výška 3U | Vyplní dodavatel
Počet LTO-7 mechanik | min. 2x | Vyplní dodavatel
Počet slotů pro LTO-7 kazety | min. 32x | Vyplní dodavatel
Konektivita FC 8 Gbit/s | min. 2x | Vyplní dodavatel
Minimální rozšiřitelnost páskové knihovny | min. 268 LTO-7 slotů pro kazety | Vyplní dodavatel
Možnost výměny nejméně 5x LTO-7 kazet současně | ano | Vyplní dodavatel
LTO-7 kazety | 20 ks | Vyplní dodavatel
Čisticí kazety | 1 ks | Vyplní dodavatel
Redundantní napájení | ano | Vyplní dodavatel
SAN switch
Počet kusů | 2 ks identických zařízení typu Fibre Channel switch | Vyplní dodavatel
Rack provedení | velikost max. 1U | Vyplní dodavatel
16 Gbit/s FC port, včetně SFP+ optiky | min. 12x | Vyplní dodavatel
Licence Full Fabric | ano | Vyplní dodavatel
Rozšiřitelnost za plného provozu na 24 portů instalací SFP+ a doplňujícího SW | ano | Vyplní dodavatel
Garantovaná kompatibilita s ostatními komponentami nabídky | ano | Vyplní dodavatel
Záložní zdroj
Počet kusů | 2 ks | Vyplní dodavatel
Rack provedení | velikost max. 2U | Vyplní dodavatel
Výkon | 3000 VA/2700 W | Vyplní dodavatel
Počet výstupních zásuvek | min. 9x AC zásuvka | Vyplní dodavatel
Komunikační porty
USB port | min. 1x | Vyplní dodavatel
RS232 | min. 1x | Vyplní dodavatel
Typická doba zálohování při 70% zatížení | min. 8 minut | Vyplní dodavatel
Baterie lze vyměnit za chodu, aniž by bylo nutné odstavovat připojená zařízení. | ano | Vyplní dodavatel
Záložní zdroj bude dodán společně s management síťovou kartou včetně monitoringu stavu. | ano | Vyplní dodavatel
Propojovací prvky, HW komponenty a další licence
Licence OS pro stávající server Zadavatele Fujitsu PRIMERGY RX300 S6 (2x CPU Intel Xeon E5620, 48GB RAM) kompatibilní s dodaným zálohovacím softwarem | 1x | Vyplní dodavatel
Kompatibilní disk SSD s Toshiba 2.5" SSD (SFF), SAS-12G, DWPD=1x, 960 GB. (Toshiba KPM51RUG960G) | 2 ks | Vyplní dodavatel
Kompatibilní optický převodník s HPE X132 10G SFP+ LC LR Transceiver, pro síťový prvek Zadavatele HP ProCurve 5406zl | 1 ks | Vyplní dodavatel
Zálohovací software
Zálohovací software musí licenčně pokrýt stávající virtualizační infrastrukturu Vmware Zadavatele, tj. 2x server Fujitsu PRIMERGY RX2530 M2 (2x CPU Intel Xeon E5-2620 v4), nově dodaný server s předinstalovaným OS VMware ESXi 6.7. | ano | Vyplní dodavatel
Zálohovací agent na klientské stanice | 50 kusů | Vyplní dodavatel
Software umožňuje provádět archivaci souborových dat (ve smyslu HSM - Hierarchical Storage Management) v rámci jedné zálohovací úlohy spolu se zálohou souborového systému bez využití skriptů. | ano | Vyplní dodavatel
Software poskytuje funkce archivace dat (ve smyslu HSM - Hierarchical Storage Management) souborových systémů a dat serverů elektronické pošty MS Exchange a Exchange Online. | ano | Vyplní dodavatel
Software umožňuje vytvářet reporty o souborech určených k archivaci (ve smyslu HSM - Hierarchical Storage Management) na základě poslední modifikace, posledního přístupu k souboru apod. | ano | Vyplní dodavatel
Software umožňuje nastavit softwarové omezení využití šířky pásma na datovém spoji mezi servery a klienty zálohovacího systému. Omezení využití šířky pásma lze prostředky zálohovacího systému naplánovat na jednotlivé dny/hodiny. | ano | Vyplní dodavatel
Software umožňuje zpřístupnit deduplikované úložiště zálohovacího systému pomocí NFS rozhraní, které mohou využívat aplikace pro nativní ukládání záloh. | ano | Vyplní dodavatel
Software umožňuje pomocí agentů provádět on-line zálohování databází MySQL, PostgreSQL a Maria DB bez využití staging úložiště dumpů. Pro tyto databáze je možné on-line provádět plné a inkrementální zálohy s deduplikací na klientu. | ano | Vyplní dodavatel
Software umožňuje indexaci obsahu zálohovaných souborů a e-mailů a obsahové vyhledávání nad všemi takto zaindexovanými záložními daty. | ano | Vyplní dodavatel
Software umožňuje doplnit modul pro detekci osobních dat v obsahově zaindexovaných záložních datech. | ano | Vyplní dodavatel
Software umožňuje nastavit automatické zálohování transakčních logů databází dle následujících kritérií: 1) minimální časový interval mezi zálohami logů; 2) minimální procentuální obsazení disku s trans. logy; 3) pevný interval mezi zálohami logů. | ano | Vyplní dodavatel
Software zahrnuje aplikační agenty pro on-line zálohování databází/aplikací MS SQL Server, MS Exchange, Oracle, IBM DB2, MySQL, PostgreSQL, Sybase, Informix. | ano | Vyplní dodavatel
Software umožňuje provádět obnovu s granularitou na úroveň tabulky pro databáze Oracle, IBM DB2, MS SQL, PostgreSQL. | ano | Vyplní dodavatel
Software umožňuje provádět softwarovou deduplikaci dat na zdroji (klientu zál. systému) nebo na serveru zálohovacího systému. | ano | Vyplní dodavatel
Deduplikační funkce zálohovacího software jsou nezávislé na použitém hardware úložiště dat. Jako úložiště deduplikovaných dat lze využít diskovou storage jakéhokoliv vendora s odpovídající konektivitou, výkonem a kapacitou. | ano | Vyplní dodavatel
Software umožňuje ukládání softwarově deduplikovaných dat na diskovém či páskovém úložišti nebo na úložišti v public cloudu. | ano | Vyplní dodavatel
Software umožňuje provádět softwarovou deduplikaci dat všech klientů vůči datům všech ostatních klientů. Softwarová deduplikace není omezena na data jenotlivých jobů, klientů či agentů. | ano | Vyplní dodavatel
Software umožňuje nastavit replikaci deduplikovaných dat mezi datovými centry bez nutnosti rehydratace (oddeduplikace) dat. | ano | Vyplní dodavatel
Software umožňuje uživatelům provádět samoobslužné zálohování a obnovu pracovních stanic a notebooků. | ano | Vyplní dodavatel
Software umožňuje v případě ztráty/odcizení zálohovaného notebooku zjistit poslední známé geografické umístění a aktivovat vzdáleně smazání uživatelských dat na zálohovaném notebooku. | ano | Vyplní dodavatel
Software umožňuje nastavení zálohovacích plánů pracovních stanic a notebooků tak, aby zohledňovaly prostředí notebooku (připojení k dané síti, utilizaci CPU, připojení notebooku do el. sítě). | ano | Vyplní dodavatel
Zálohovací software umožňuje přístup k záložním datům pomocí mobilní aplikace iPhone, Android, Windows 8. | ano | Vyplní dodavatel
Software umožňuje provádět deduplikaci dat na klientu během zálohy pracovní stanice. | ano | Vyplní dodavatel
Software umožňuje připojení deduplikované diskové knihovny se zálohami ke dvěma data moverům (serverům zálohovacího systému) pomocí NFS/CIFS s automatickým rozložením přenosu deduplikovaných dat z klientů přes oba data movery. V případě nedostupnosti jednoho data moveru se operace zálohování/obnovy provádí přes zbylý data mover. | ano | Vyplní dodavatel
Software umožňuje konfiguraci redundantního řešení tak, aby v případě havárie serverů a storage zálohovacího systému v primárním datovém centru bylo možné provádět zálohování do serverů a úložiště zálohovacího systému v záložním datovém centru. Obnova musí být v takovém případě možná z replik primárních dat na záložním datovém centru. | ano | Vyplní dodavatel
Software umožňuje zálohovat databáze Oracle, IBM DB2, MS Exchange, MySQL, PostgreSQL, SAP HANA, Sybase, SAP for Oracle pomocí aplikačně konzistentních snapshotů na diskových polích NetApp, NetApp E-Series, Dell Compellent, Dell EqualLogic, EMC Isilon, EMC VMAX, EMC VNX, EMC Unity, EMC VPLEX, EMC XtremIO, HP 3PAR, HP EVA, IBM SVC, IBM XIV, Kaminario Storage Array, Tegile Storage Array. Konfiguraci těchto záloh lze provádět prostřednictvím grafického rozhraní administrační konzole. | ano | Vyplní dodavatel
Software umožňuje ukládání/replikaci vytvořených hardwarových snapshotů do deduplikovaného diskového úložiště zálohovacího systému. | ano | Vyplní dodavatel
Softwarové licence zálohovacího systému jsou přenositelné na jiný hardware. Resp. licence zálohovacího software nejsou vázány na konkrétní model či typovou řadu serverů či úložišť. | ano | Vyplní dodavatel
Softwarové licence zálohovacího systému musí být rozšiřitelné o licence pro virtuální prostředí (podle počtu VM nebo podle počtu socketů na hypervizorech). | ano | Vyplní dodavatel
Software využívá RBAC (Role-Based Access Control) pro autorizaci uživatelů k veškerým administračním či uživatelským činnostem v zálohovacím systému. | ano | Vyplní dodavatel
Software umožňuje nastavení uživatelských kvót k omezení objemu záložních dat pro jednotlivé uživatele. Kvótu pro jednotlivé uživatele je možné nastavit na úrovni skupiny, do které jsou uživatelé zařazeni. | ano | Vyplní dodavatel
Software umožňuje provádět centrální administraci včetně úloh zálohování a obnovy pomocí příkazové řádky. | ano | Vyplní dodavatel
Software umožňuje napojení administračních rozhraní třetích stran pomocí rozhraní REST API. | ano | Vyplní dodavatel
Všechny funkce zálohování, obnovy dat či archivace dat musí být přístupné z jednotné centrální administrační konzole s grafickým uživatelským rozhraním. | ano | Vyplní dodavatel
Software poskytuje multi-uživatelské prostředí s možností definovat různá oprávnění a role. Software dále umožňuje autentizaci uživatelů a skupin přes Windows Active Directory (LDAP) včetně možnosti Single Sign On (SSO) autentizace k administrační konzoli zálohovacího systému. | ano | Vyplní dodavatel
Software umožňuje vytvoření dynamických skupin klientů, do kterých jsou klienti automaticky zařazeni na základě splnění určitých kritérií (např. typ nainstalovaného agenta na klientu, klient off-line po určitou min. dobu, verze klienta, typ a verze OS). Autorizace správy skupiny klientů může být namapována na skupiny administrátorů. | ano | Vyplní dodavatel
Software umožňuje nastavit notifikaci definovaných událostí v zálohovacím systému pomocí e-mailů, SNMP trapů, Windows Event Vieweru, RSS feedů a SCOM alertů. | ano | Vyplní dodavatel
Software umožňuje instalaci grafické administrační konzole na OS Windows, Linux, MacOS. | ano | Vyplní dodavatel
Software zajišťuje žurnálování změn v konfiguraci zálohovacího systému. | ano | Vyplní dodavatel
Software umožňuje provádět autentizaci uživatelů s využitím externích adresářových služeb. Podporovány jsou alespoň následující adr. služby: MS Active Directory, Apple Directory, Domino Directory Service, JumpCloud Directory, RADIUS, Oracle Directory Service. | ano | Vyplní dodavatel
Software umožňuje "push" instalaci a upgrade agentů na klientech bez nutnosti vzdálené konzole (RDP) ke klientům. Software také umožňuje provést jakoukoliv konfigurační změnu agentů na klientech z centrální grafické administrační konzole. | ano | Vyplní dodavatel
Software zajišťuje automatickou detekci nových instancí MS SQL serveru na fyzických a virtuálních serverech. | ano | Vyplní dodavatel
Software umožňuje pomocí agenta pro MS SQL vytvořit standby databázi a provádět pravidelnou replikaci transakčních logů z aktivní databáze do standby databáze. | ano | Vyplní dodavatel
Software umožňuje pomocí agenta pro MS SQL provádět obnovu jednotlivých tabulek databází. | ano | Vyplní dodavatel
Software umožňuje pomocí agenta pro MS SQL obnovit data MS SQL na server, na kterém nejsou nainstalovány binární soubory MS SQL. | ano | Vyplní dodavatel
Software umožňuje pomocí agenta pro MS SQL zálohu databází MS SQL v2017 včetně MS SQL databází 2017 provozovaných na OS Linux. | ano | Vyplní dodavatel
Software umožňuje pomocí agenta pro MySQL provádět plnou zálohu databází MySQL syntézou ze zálohy změněných bloků a předchozích záložních jobů. | ano | Vyplní dodavatel
Software byl během posledních 7 let hodnocen jako technologický leader v Gartner's Magic Quadrantu pro enterprise backup řešení. | ano | Vyplní dodavatel
Software umožňuje vytvářet plné měsíční/roční zálohy databází Oracle z již existujících záložních dat tak, aby tyto měsíční/roční zálohy obsahovaly i logy, které jsou potřebné pro recovery databáze. Takto vytvořené měsíční/roční zálohy lze ukládat na diskovém či páskovém úložišti. | ano | Vyplní dodavatel
Software umožňuje pomocí agenta pro PostgreSQL provádět plnou zálohu databází PostgreSQL syntézou ze zálohy změněných bloků a předchozích záložních jobů. | ano | Vyplní dodavatel
Software zajišťuje automatickou detekci ransomware útoků na klientech zálohovaných agentem. | ano | Vyplní dodavatel
Software zajišťuje ochranu diskových úložišť záloh před útoky ransomware. | ano | Vyplní dodavatel
Software umožňuje softwarové šifrování dat na klientu nebo na serveru zálohovacího systému a/nebo na přenosové cestě mezi klientem a serverem zálohovacího systému. K šifrování lze využít alespoň tyto šifrovací algoritmy: Blowfish, GOST, Serpent, AES, Twofish, 3-DES. | ano | Vyplní dodavatel
Software umožňuje využít interní nebo externí management šifrovacích klíčů. Z externích key management serverů jsou podporovány alespoň Safenet, Vormetric a AWS. | ano | Vyplní dodavatel
Software umožňuje provádět na klientu zálohovacího systému v rámci jednoho jobu zároveň šifrování a softwarovou deduplikaci záložních dat. | ano | Vyplní dodavatel
Software podporuje replikaci zálohovaných dat mezi diskovým, páskovým a cloudovým úložištěm (v jakékoliv kombinaci). | ano | Vyplní dodavatel
Software umožňuje replikaci dat několika zálohovacích politik na jednu pásku. | ano | Vyplní dodavatel
Software umožňuje jednoduché rozšíření úložiště záloh přidáním datové cesty do již existujícího poolu nebo navýšením kapacity existující datové cesty. | ano | Vyplní dodavatel
Software podporuje bezagentové image zálohování virtuálních serverů na platformách Alibaba Cloud, VMware, Microsoft Hyper-V, RedHat Enterprise Virtualization, Oracle VM, Oracle Cloud Classic, Oracle Cloud Infrastructure, OpenStack, Microsoft Azure, Microsoft Azure Stack, Amazon, Citrix XEN, Docker, Google Cloud Platform, Huawei FusionCompute, Nutanix AHV, vCloud Director. | ano | Vyplní dodavatel
Software umožňuje provádět zálohu modifikovaných bloků (CBT) virtuálních serverů na platformách FusionCompute VRM, VMware, Hyper-V, Microsoft Azure, Openstack, Nutanix AHV, vCloud Director. | ano | Vyplní dodavatel
Pro virtuální prostředí Amazon, Microsoft Hyper-V, OpenStack, Oracle VM, RHEV, VMware, Nutanix AHV umožňuje software provádět bezagentové aplikačně konzistentní zálohy aplikací Active Directory, Microsoft SQL, MS Exchange, MS Sharepoint, Oracle for Windows, MySQL (včetně záloh a odmazávání trans. logu). Software dále umožňuje provést point-in-time obnovu takto odzálohovaných aplikací/databází pomocí agenta bez nutnosti obnovy celého virtuálního serveru. | ano | Vyplní dodavatel
Software umožňuje obnovu image zálohy virtuálního serveru do původního nebo jiného umístění. Software dále umožňuje obnovu jednotlivých souborů z virtuálního serveru na virtuální či fyzický server. | ano | Vyplní dodavatel
Software umožňuje obnovu image zálohy virtuálního stroje VMware s okamžitým spuštěním obnovovaného stroje z diskového úložiště záloh (live restore). | ano | Vyplní dodavatel
Software umožňuje obnovu image zálohy virtuálního serveru VMware přímo do prostředí Microsoft Hyper-V, Amazon, Microsoft Azure, OpenStack. | ano | Vyplní dodavatel
Software umožňuje obnovu zálohy image zálohy virtuálního serveru Hyper-V přímo do prostředí Amazon, Microsoft Azure. | ano | Vyplní dodavatel
Software umožňuje obnovu serverů s operačním systémem Linux/Windows z fyzického serveru přímo do virtuálního prostředí VMware či Hyper-V. | ano | Vyplní dodavatel
Software umožňuje nastavit automatickou synchronizaci virtuálních serverů v prostředí VMware do virtuálních serverů VMware, Amazon EC2, Azure. | ano | Vyplní dodavatel
Software umožňuje nastavit automatickou inkrementální synchronizaci virtuálních serverů MS Hyper-V do virtuálních serverů MS Hyper-V. | ano | Vyplní dodavatel
Software umožňuje obnovu zálohy OS Linux/Windows na fyz. serveru přímo do prostředí VMware nebo MS Hyper-V. | ano | Vyplní dodavatel
Prodávající (uchazeč) prohlašuje, že dodávka bude vyhovovat všem výše uvedeným požadavkům Kupujícího (zadavatele). Pokud by se v průběhu přípravy a realizace dodávky ukázalo, že ke splnění požadavků Kupujícího dle této přílohy je nezbytné dodání dalších zařízení, součástí či příslušenství nebo provedení dalších služeb či prací, zavazuje se Prodávající dodat tato zařízení a provést tyto práce či služby jako součást plnění dodávky dle smlouvy bez zvýšení Kupní ceny (zmíněné dodávky, práce či služby nebudou mít charakter vícedodávek či víceprací).
Podpis Prodávajícího: